## паспорт
АТ "Укртрансгаз" | [5 empty] | ПАСПОРТ ФІЗИКО-ХІМІЧНИХ ПОКАЗНИКІВ ПРИРОДНОГО ГАЗУ № 44 | [18 empty] | Маршрут № 44
Філія "УМГ "Київтрансгаз" | [5 empty] | переданого Лубенським ЛВУМГ та прийнятого ПАТ "Київоблгаз"
Яготинський п/м Лубенське ЛВУМГ
Вимірювальна хіміко-аналітична лабораторія
по газопроводу "Єфремівка-Диканька-Київ" (ЄДК)
за період з 01.04.2019р. по 30.04.2019р.
Число місяця | Компонентний склад, % мол. | [11 empty] | Фізико-хімічні показники газу обчислені на основі компонентного складу, 101,325 кПа | [9 empty] | Температура точки роси вологи (Р = 3.92 МПа), °С | Температура точки роси вуглеводнів, °С | Масова концентрація сірководню, г/м3 | Масова концентрація меркаптанової сірки, г/м3 | Маса механічних домішок, г/м3
[13 empty] | Густина абсолютна, кг/м3,при 20 ºС, | Температура вимірювання/згоряння при 20/25°С
| метан, С1 | етан, С2 | пропан, С3 | ізо-бутан, і-С4 | н-бутан, н-С4 | нео-пентан, нео-С5 | ізо-пентан, і-С5 | н-пентан, н-С5 | гексани та вищі, С6+ | кисень, О2 | азот, N2 | діоксид вуглецю, CО2 |  | Теплота згоряння нижча |  |  | Теплота згоряння вища |  |  | Число Воббе вище
[14 empty] | ккал/м3 | МДж/м3 | кВт⋅год/м3 | ккал/м3 | МДж/м3 | кВт⋅год/м3 | ккал/м3 | МДж/м3 | кВт⋅год/м3
1 | 89.2199 | 5.0543 | 0.9871 | 0.1111 | 0.1734 | 0.0036 | 0.0433 | 0.0339 | 0.0495 | 0.0037 | 1.5173 | 2.8028 | 0.7581 | 8166.1174 | 34.1899 | 9.4972 | 9041.3205 | 37.8542 | 10.5151 | 11396.2455 | 47.7138 | 13.2538 | -16 | -15.3
2 | [13 empty] | 8166.1174 | 34.1899 | 9.4972 | 9041.3205 | 37.8542 | 10.5151 | 11396.2455 | 47.7138 | 13.2538 |  |  | менше 0,006 | менше 0,02
3 | [13 empty] | 8166.1174 | 34.1899 | 9.4972 | 9041.3205 | 37.8542 | 10.5151 | 11396.2455 | 47.7138 | 13.2538
4 | [13 empty] | 8166.1174 | 34.1899 | 9.4972 | 9041.3205 | 37.8542 | 10.5151 | 11396.2455 | 47.7138 | 13.2538
5 | [13 empty] | 8166.1174 | 34.1899 | 9.4972 | 9041.3205 | 37.8542 | 10.5151 | 11396.2455 | 47.7138 | 13.2538
6 | [13 empty] | 8166.1174 | 34.1899 | 9.4972 | 9041.3205 | 37.8542 | 10.5151 | 11396.2455 | 47.7138 | 13.2538
7 | [13 empty] | 8166.1174 | 34.1899 | 9.4972 | 9041.3205 | 37.8542 | 10.5151 | 11396.2455 | 47.7138 | 13.2538
8 | 89.2003 | 5.0523 | 1.0416 | 0.1122 | 0.1746 | 0.0045 | 0.0448 | 0.0344 | 0.0534 | 0.0038 | 1.5348 | 2.7432 | 0.7584 | 8178.0836 | 34.24 | 9.5111 | 9054.6481 | 37.91 | 10.5306 | 11412.0571 | 47.78 | 13.2722 | -12.7 | -11.5
9 | [13 empty] | 8178.0836 | 34.24 | 9.5111 | 9054.6481 | 37.91 | 10.5306 | 11412.0571 | 47.78 | 13.2722
10 | [13 empty] | 8178.0836 | 34.24 | 9.5111 | 9054.6481 | 37.91 | 10.5306 | 11412.0571 | 47.78 | 13.2722
11 | [13 empty] | 8178.0836 | 34.24 | 9.5111 | 9054.6481 | 37.91 | 10.5306 | 11412.0571 | 47.78 | 13.2722 |  |  |  |  | відсутн
12 | [13 empty] | 8178.0836 | 34.24 | 9.5111 | 9054.6481 | 37.91 | 10.5306 | 11412.0571 | 47.78 | 13.2722
13 | [13 empty] | 8178.0836 | 34.24 | 9.5111 | 9054.6481 | 37.91 | 10.5306 | 11412.0571 | 47.78 | 13.2722
14 | [13 empty] | 8178.0836 | 34.24 | 9.5111 | 9054.6481 | 37.91 | 10.5306 | 11412.0571 | 47.78 | 13.2722
15 | 89.0299 | 5.1295 | 1.102 | 0.1192 | 0.1877 | 0.0042 | 0.0482 | 0.0374 | 0.0607 | 0.0034 | 1.6137 | 2.6641 | 0.7597 | 8198.29 | 34.3246 | 9.5346 | 9075.9054 | 37.999 | 10.5553 | 11427.8926 | 47.8463 | 13.2906 | -13.6 | -12.7
16 | [13 empty] | 8198.29 | 34.3246 | 9.5346 | 9075.9054 | 37.999 | 10.5553 | 11427.8926 | 47.8463 | 13.2906
17 | [13 empty] | 8198.29 | 34.3246 | 9.5346 | 9075.9054 | 37.999 | 10.5553 | 11427.8926 | 47.8463 | 13.2906
18 | [13 empty] | 8198.29 | 34.3246 | 9.5346 | 9075.9054 | 37.999 | 10.5553 | 11427.8926 | 47.8463 | 13.2906
19 | [13 empty] | 8198.29 | 34.3246 | 9.5346 | 9075.9054 | 37.999 | 10.5553 | 11427.8926 | 47.8463 | 13.2906
20 | [13 empty] | 8198.29 | 34.3246 | 9.5346 | 9075.9054 | 37.999 | 10.5553 | 11427.8926 | 47.8463 | 13.2906
21 | [13 empty] | 8198.29 | 34.3246 | 9.5346 | 9075.9054 | 37.999 | 10.5553 | 11427.8926 | 47.8463 | 13.2906
22 | 89.3215 | 5.0248 | 1.0961 | 0.1224 | 0.1917 | 0.0043 | 0.0492 | 0.0384 | 0.0626 | 0.0034 | 1.6489 | 2.4366 | 0.7568 | 8208.7514 | 34.3684 | 9.5468 | 9087.7043 | 38.0484 | 10.569 | 11464.8898 | 48.0012 | 13.3337 | -12.5 | -11.6
23 | [13 empty] | 8208.7514 | 34.3684 | 9.5468 | 9087.7043 | 38.0484 | 10.569 | 11464.8898 | 48.0012 | 13.3337
24 | [13 empty] | 8208.7514 | 34.3684 | 9.5468 | 9087.7043 | 38.0484 | 10.569 | 11464.8898 | 48.0012 | 13.3337
25 | [13 empty] | 8208.7514 | 34.3684 | 9.5468 | 9087.7043 | 38.0484 | 10.569 | 11464.8898 | 48.0012 | 13.3337
26 | [13 empty] | 8208.7514 | 34.3684 | 9.5468 | 9087.7043 | 38.0484 | 10.569 | 11464.8898 | 48.0012 | 13.3337
27 | [13 empty] | 8208.7514 | 34.3684 | 9.5468 | 9087.7043 | 38.0484 | 10.569 | 11464.8898 | 48.0012 | 13.3337
28 | [13 empty] | 8208.7514 | 34.3684 | 9.5468 | 9087.7043 | 38.0484 | 10.569 | 11464.8898 | 48.0012 | 13.3337
29 | [13 empty] | 8208.7514 | 34.3684 | 9.5468 | 9087.7043 | 38.0484 | 10.569 | 11464.8898 | 48.0012 | 13.3337
30 | [13 empty] | 8208.7514 | 34.3684 | 9.5468 | 9087.7043 | 38.0484 | 10.569 | 11464.8898 | 48.0012 | 13.3337
31
Рівень одоризації відповідає чинним нормативним документам | [13 empty] | 8185.3206 | 34.2703 | 9.5195 | 9062.1478 | 37.9414 | 10.5393
Середньозважене значення теплоти згоряння:
| Заступник начальника Лубенського ЛВУМГ | [8 empty] | Калитюк В.Я. | [10 empty] | 2019-05-01
|  | Підрозділу підприємства, якому підпорядкована лабораторія | [8 empty] | прізвище | [5 empty] | підпис |  |  |  | дата
| Завідувач ВХАЛ | [8 empty] | Бугера Т.О. | [10 empty] | 2019-05-01
|  | Лабораторія, де здійснювалось вимірювання газу | [8 empty] | прізвище | [5 empty] | підпис |  |  |  | дата
| Начальник дільниці служби ГВ і М | [8 empty] | Калитюк О.А. | [10 empty] | 2019-05-01
|  | Підрозділу, відповідального за облік газу за маршрутом | [8 empty] | прізвище | [5 empty] | підпис |  |  |  | дата

## додаток
Додаток до Паспорту фізико-хімічних показників природного газу. Маршрут № 44
Область | ГРС, прямий споживач | Cередньозважене значення вищої теплоти згоряння
|  | ккал/м³ | МДж/м³ | кВт*год./м³
Маршрут № 44 |  | 9062.1478 | 37.9414 | 10.5393
Київська | АГНКС Пер.-Хмельницький | 9065.3484 | 37.9548 | 10.543
Київська | Дівички | 9059.7594 | 37.9314 | 10.5365
Київська | Пер.-Хмельницький | 9062.4583 | 37.9427 | 10.5396
Київська | Помоклі | 9062.2434 | 37.9418 | 10.5394
Київська | Соснова | 9062.1478 | 37.9414 | 10.5393
Київська | Хоцки (Київська обл.) | 9061.8612 | 37.9402 | 10.5389
Київська | Циблі | 9061.909 | 37.9404 | 10.539
Заступник начальника Лубенського ЛВУМГ |  | Калитюк В.Я. |  |  | 2019-05-01
Підрозділу підприємства, якому підпорядкована лабораторія |  | прізвище |  | підпис | дата
Завідувач ВХАЛ |  | Бугера Т.О. |  |  | 2019-05-01
Лабораторія, де здійснювалось вимірювання газу |  | прізвище |  | підпис | дата
Начальник дільниці служби ГВ і М |  | Калитюк О.А. |  |  | 2019-05-01
Підрозділу, відповідального за облік газу за маршрутом |  | прізвище |  | підпис | дата