## паспорт
АТ "Укртрансгаз" | [5 empty] | ПАСПОРТ ФІЗИКО-ХІМІЧНИХ ПОКАЗНИКІВ ПРИРОДНОГО ГАЗУ №834 | [18 empty] | Маршрут №834
Філія "УМГ "Черкаситрансгаз" | [5 empty] | переданого Золотоніським ЛВУМГ та прийнятого ПАТ "Черкасигаз", ПАТ "Київоблгаз",ПАТ "Вінницягаз", ПрАТ "Миронівська птахофабрика", ТОВ "ТПК Автогазінвест", ДП Укравтогаз (АГНКС-1 м.Черкаси, АГНКС м. Золотоноша)
Золотоніський п/м Золотоніське ЛВУМГ
Вимірювальна хіміко-аналітична лабораторія
по газопроводу "Уренгой-Помари-Ужгород" (УПУ)
Свідоцтво № РЯ-0073/17 чинне до 03.11.2022 р. | [20 empty] | за період з 01.04.2019р. по 30.04.2019р.
Число місяця | Компонентний склад, % мол. | [11 empty] | Фізико-хімічні показники газу обчислені на основі компонентного складу, 101,325 кПа | [9 empty] | Температура точки роси вологи (Р = 3.92 МПа), °С | Температура точки роси вуглеводнів, °С | Масова концентрація сірководню, г/м3 | Масова концентрація меркаптанової сірки, г/м3 | Маса механічних домішок, г/м3
[13 empty] | Густина абсолютна, кг/м3,при 20 ºС, | Температура вимірювання/згоряння при 20/25°С
| метан, С1 | етан, С2 | пропан, С3 | ізо-бутан, і-С4 | н-бутан, н-С4 | нео-пентан, нео-С5 | ізо-пентан, і-С5 | н-пентан, н-С5 | гексани та вищі, С6+ | кисень, О2 | азот, N2 | діоксид вуглецю, CО2 |  | Теплота згоряння нижча |  |  | Теплота згоряння вища |  |  | Число Воббе вище
[14 empty] | ккал/м3 | МДж/м3 | кВт⋅год/м3 | ккал/м3 | МДж/м3 | кВт⋅год/м3 | ккал/м3 | МДж/м3 | кВт⋅год/м3
1 | 95.8871 | 2.3103 | 0.7102 | 0.1079 | 0.1036 | 0.0014 | 0.0185 | 0.0129 | 0.0087 | 0.0039 | 0.6423 | 0.1932 | 0.7003 | 8199.5797 | 34.33 | 9.5361 | 9088.0865 | 38.05 | 10.5694 | 11918.4104 | 49.9 | 13.8611 | -20.9
2 | 95.8847 | 2.3179 | 0.7129 | 0.1083 | 0.1041 | 0.0014 | 0.0184 | 0.0131 | 0.009 | 0.0037 | 0.6329 | 0.1936 | 0.7004 | 8201.9682 | 34.34 | 9.5389 | 9090.475 | 38.06 | 10.5722 | 11920.7989 | 49.91 | 13.8639
3 | 95.8733 | 2.3226 | 0.715 | 0.1085 | 0.1043 | 0.0015 | 0.0186 | 0.0132 | 0.0087 | 0.0038 | 0.636 | 0.1945 | 0.7005 | 8201.9682 | 34.34 | 9.5389 | 9090.475 | 38.06 | 10.5722 | 11920.7989 | 49.91 | 13.8639
4 | 95.9283 | 2.2727 | 0.6971 | 0.1061 | 0.1021 | 0.0014 | 0.0183 | 0.0128 | 0.0087 | 0.0075 | 0.6557 | 0.1893 | 0.6999 | 8194.8028 | 34.31 | 9.5306 | 9080.9211 | 38.02 | 10.5611 | 11913.6335 | 49.88 | 13.8556
5 | 95.9398 | 2.2757 | 0.6987 | 0.1064 | 0.1024 | 0.0015 | 0.0182 | 0.0129 | 0.0087 | 0.0041 | 0.6418 | 0.1898 | 0.6999 | 8194.8028 | 34.31 | 9.5306 | 9083.3096 | 38.03 | 10.5639 | 11916.022 | 49.89 | 13.8583
6 | [13 empty] | 8194.8028 | 34.31 | 9.5306 | 9083.3096 | 38.03 | 10.5639 | 11916.022 | 49.89 | 13.8583
7 | [13 empty] | 8194.8028 | 34.31 | 9.5306 | 9083.3096 | 38.03 | 10.5639 | 11916.022 | 49.89 | 13.8583
8 | 95.9097 | 2.2923 | 0.7055 | 0.108 | 0.104 | 0.0015 | 0.0187 | 0.013 | 0.0088 | 0.0044 | 0.6445 | 0.1896 | 0.7001 | 8197.1913 | 34.32 | 9.5333 | 9085.698 | 38.04 | 10.5667 | 11918.4104 | 49.9 | 13.8611 | -19.4
9 | 95.8912 | 2.3063 | 0.7081 | 0.1083 | 0.1042 | 0.0014 | 0.0186 | 0.013 | 0.0087 | 0.0047 | 0.6452 | 0.1903 | 0.7003 | 8199.5797 | 34.33 | 9.5361 | 9088.0865 | 38.05 | 10.5694 | 11918.4104 | 49.9 | 13.8611
10 | 95.8954 | 2.3033 | 0.7079 | 0.1082 | 0.1046 | 0.0015 | 0.0188 | 0.0132 | 0.009 | 0.0059 | 0.6421 | 0.1901 | 0.7003 | 8199.5797 | 34.33 | 9.5361 | 9088.0865 | 38.05 | 10.5694 | 11918.4104 | 49.9 | 13.8611 |  |  |  |  | Відсутні
11 | 95.865 | 2.295 | 0.7061 | 0.108 | 0.1041 | 0.0013 | 0.0187 | 0.0132 | 0.0091 | 0.0147 | 0.676 | 0.1888 | 0.7004 | 8194.8028 | 34.31 | 9.5306 | 9083.3096 | 38.03 | 10.5639 | 11911.245 | 49.87 | 13.8528
12 | 95.9125 | 2.2984 | 0.7056 | 0.1078 | 0.1039 | 0.0014 | 0.0186 | 0.0133 | 0.009 | 0.004 | 0.6366 | 0.1889 | 0.7001 | 8199.5797 | 34.33 | 9.5361 | 9088.0865 | 38.05 | 10.5694 | 11920.7989 | 49.91 | 13.8639
13 | [13 empty] | 8199.5797 | 34.33 | 9.5361 | 9088.0865 | 38.05 | 10.5694 | 11920.7989 | 49.91 | 13.8639
14 | [13 empty] | 8199.5797 | 34.33 | 9.5361 | 9088.0865 | 38.05 | 10.5694 | 11920.7989 | 49.91 | 13.8639
15 | 95.8689 | 2.3217 | 0.717 | 0.1092 | 0.1051 | 0.0014 | 0.0187 | 0.0132 | 0.0089 | 0.004 | 0.6403 | 0.1916 | 0.7005 | 8201.9682 | 34.34 | 9.5389 | 9090.475 | 38.06 | 10.5722 | 11920.7989 | 49.91 | 13.8639 | -19.8
16 | 95.8853 | 2.3107 | 0.7151 | 0.1088 | 0.1045 | 0.0013 | 0.0186 | 0.0131 | 0.0091 | 0.0047 | 0.6385 | 0.1903 | 0.7004 | 8201.9682 | 34.34 | 9.5389 | 9090.475 | 38.06 | 10.5722 | 11920.7989 | 49.91 | 13.8639
17 | 95.8244 | 2.3519 | 0.7241 | 0.1101 | 0.1058 | 0.0014 | 0.0188 | 0.0134 | 0.009 | 0.0058 | 0.6413 | 0.194 | 0.7008 | 8204.3567 | 34.35 | 9.5417 | 9092.8634 | 38.07 | 10.575 | 11920.7989 | 49.91 | 13.8639
18 | 95.8035 | 2.369 | 0.7303 | 0.1109 | 0.1066 | 0.0014 | 0.0188 | 0.0134 | 0.0092 | 0.0041 | 0.6373 | 0.1955 | 0.701 | 8206.7451 | 34.36 | 9.5444 | 9097.6403 | 38.09 | 10.5806 | 11923.1873 | 49.92 | 13.8667
19 | 95.7909 | 2.3758 | 0.7313 | 0.1108 | 0.1064 | 0.0014 | 0.0188 | 0.0133 | 0.0093 | 0.0056 | 0.6398 | 0.1966 | 0.7011 | 8206.7451 | 34.36 | 9.5444 | 9097.6403 | 38.09 | 10.5806 | 11923.1873 | 49.92 | 13.8667
20 | [13 empty] | 8206.7451 | 34.36 | 9.5444 | 9097.6403 | 38.09 | 10.5806 | 11923.1873 | 49.92 | 13.8667
21 | [13 empty] | 8206.7451 | 34.36 | 9.5444 | 9097.6403 | 38.09 | 10.5806 | 11923.1873 | 49.92 | 13.8667
22 | 95.7562 | 2.3798 | 0.7345 | 0.1109 | 0.1065 | 0.0015 | 0.0188 | 0.0134 | 0.0092 | 0.0118 | 0.66 | 0.1974 | 0.7013 | 8206.7451 | 34.36 | 9.5444 | 9095.2519 | 38.08 | 10.5778 | 11918.4104 | 49.9 | 13.8611 | -20.1
23 | 95.7671 | 2.3886 | 0.7365 | 0.1113 | 0.107 | 0.0015 | 0.019 | 0.0135 | 0.0095 | 0.0058 | 0.6419 | 0.1983 | 0.7013 | 8209.1336 | 34.37 | 9.5472 | 9097.6403 | 38.09 | 10.5806 | 11923.1873 | 49.92 | 13.8667
24 | 95.7807 | 2.3807 | 0.7376 | 0.1119 | 0.1076 | 0.0015 | 0.0191 | 0.0135 | 0.0097 | 0.0045 | 0.6347 | 0.1985 | 0.7013 | 8209.1336 | 34.37 | 9.5472 | 9100.0288 | 38.1 | 10.5833 | 11925.5758 | 49.93 | 13.8694
25 | 95.7786 | 2.3852 | 0.7386 | 0.1121 | 0.1078 | 0.0014 | 0.0193 | 0.0136 | 0.0098 | 0.005 | 0.6305 | 0.1981 | 0.7013 | 8211.522 | 34.38 | 9.55 | 9100.0288 | 38.1 | 10.5833 | 11925.5758 | 49.93 | 13.8694 |  |  | <0.001 | <0.001
26 | 95.8185 | 2.3641 | 0.7305 | 0.1108 | 0.1066 | 0.0014 | 0.0193 | 0.0136 | 0.0097 | 0.0044 | 0.6253 | 0.1958 | 0.701 | 8209.1336 | 34.37 | 9.5472 | 9097.6403 | 38.09 | 10.5806 | 11925.5758 | 49.93 | 13.8694
27 | [13 empty] | 8209.1336 | 34.37 | 9.5472 | 9097.6403 | 38.09 | 10.5806 | 11925.5758 | 49.93 | 13.8694
28 | [13 empty] | 8209.1336 | 34.37 | 9.5472 | 9097.6403 | 38.09 | 10.5806 | 11925.5758 | 49.93 | 13.8694
29 | [13 empty] | 8209.1336 | 34.37 | 9.5472 | 9097.6403 | 38.09 | 10.5806 | 11925.5758 | 49.93 | 13.8694
30 | [13 empty] | 8209.1336 | 34.37 | 9.5472 | 9097.6403 | 38.09 | 10.5806 | 11925.5758 | 49.93 | 13.8694
31
Рівень одоризації відповідає чинним нормативним документам | [13 empty] | 8202.7325 | 34.3432 | 9.5398 | 9091.5259 | 38.0644 | 10.5734
Середньозважене значення теплоти згоряння:
| Начальник Золотоніського ЛВУМГ | [8 empty] | Коваль В.М. | [9 empty] | 2019-05-02
|  | Підрозділу підприємства, якому підпорядкована лабораторія | [8 empty] | прізвище | [5 empty] | підпис |  |  |  | дата
| Начальник ВХАЛ | [8 empty] | Куліш Т.В. | [9 empty] | 2019-05-02
|  | Лабораторія, де здійснювалось вимірювання газу | [8 empty] | прізвище | [5 empty] | підпис |  |  |  | дата

## додаток
Додаток до Паспорту фізико-хімічних показників природного газу. Маршрут №834
Область | ГРС, прямий споживач | Cередньозважене значення вищої теплоти згоряння
|  | ккал/м³ | МДж/м³ | кВт*год./м³
Маршрут №834 |  | 9091.5259 | 38.0644 | 10.5734
Вінницька | Іллінці УПУ | 9091.1437 | 38.0628 | 10.573
Вінницька | Оратів УПУ | 9090.7855 | 38.0613 | 10.5726
Вінницька | Осична УПУ | 9090.5466 | 38.0603 | 10.5723
Вінницька | Тягун УПУ | 9090.7377 | 38.0611 | 10.5725
Київська | Богуслав УПУ | 9090.4988 | 38.0601 | 10.5723
Київська | Вільхівець УПУ | 9090.8571 | 38.0616 | 10.5727
Київська | Високе УПУ | 9090.5227 | 38.0602 | 10.5723
Київська | Зеленьки УПУ | 9090.4988 | 38.0601 | 10.5723
Київська | Кагарлик УПУ | 9090.475 | 38.06 | 10.5722
Київська | Мельники (Іванівка) УПУ | 9090.5944 | 38.0605 | 10.5724
Київська | Миронівка УПУ | 9090.8332 | 38.0615 | 10.5726
Київська | Озерна (цукр.з-д) УПУ | 9090.5466 | 38.0603 | 10.5723
Київська | П`ятигори УПУ | 9090.5227 | 38.0602 | 10.5723
Київська | Ржищів УПУ | 9090.3316 | 38.0594 | 10.5721
Київська | Росава УПУ | 9090.6183 | 38.0606 | 10.5724
Київська | Ставище УПУ | 9090.4988 | 38.0601 | 10.5723
Київська | Стайки УПУ | 9090.5944 | 38.0605 | 10.5724
Київська | Тараща (Ківшовата) УПУ | 9090.4511 | 38.0599 | 10.5722
Київська | Тетіїв УПУ | 9090.2839 | 38.0592 | 10.572
Київська | Тулинці УПУ | 9090.5466 | 38.0603 | 10.5723
Черкаська | Єлізоветівка ЯЧ | 9090.7616 | 38.0612 | 10.5726
Черкаська | АГНКС Золотоноша (РВУ "Харківавтогаз" ) УПУ | 9091.6931 | 38.0651 | 10.5736
Черкаська | АГНКС ТОВ "ТПК Автогазiнвест" | 9091.4781 | 38.0642 | 10.5734
Черкаська | АГНКС Черкаси (РВУ "Харківавтогаз" ) ЯЧ | 9091.4781 | 38.0642 | 10.5734
Черкаська | АЗОТ Яготин | 9091.7886 | 38.0655 | 10.5738
Черкаська | Білозірря ЯЧ | 9090.5944 | 38.0605 | 10.5724
Черкаська | Байбузи ЯЧ | 9090.3794 | 38.0596 | 10.5721
Черкаська | Баштечки УПУ | 9090.7616 | 38.0612 | 10.5726
Черкаська | Богодухівка УПУ | 9090.475 | 38.06 | 10.5722
Черкаська | ГРС Черкаси, лінія Черкаська ТЕЦ | 9093.1261 | 38.0711 | 10.5753
Черкаська | Дмитрівка УПУ | 9090.4511 | 38.0599 | 10.5722
Черкаська | Драбів УПУ | 9090.3316 | 38.0594 | 10.5721
Черкаська | Дубіївка ЯЧ | 9090.2122 | 38.0589 | 10.5719
Черкаська | Жашків УПУ | 9090.8332 | 38.0615 | 10.5726
Черкаська | Закревки ЯЧ | 9088.8747 | 38.0533 | 10.5704
Черкаська | Золотоноша УПУ | 9090.9526 | 38.062 | 10.5728
Черкаська | Канів ЯЧ | 9090.2839 | 38.0592 | 10.572
Черкаська | Кор.-Шевчен. УПУ | 9090.26 | 38.0591 | 10.572
Черкаська | Леськи ЯЧ | 9090.2839 | 38.0592 | 10.572
Черкаська | М.Бурімка УПУ | 9090.6183 | 38.0606 | 10.5724
Черкаська | Мельники (Крутьки) УПУ | 9090.3794 | 38.0596 | 10.5721
Черкаська | Мошни ЯЧ | 9090.2361 | 38.059 | 10.5719
Черкаська | Острожани УПУ | 9090.666 | 38.0608 | 10.5724
Черкаська | ПАТ"Миронiвська птахофабрика" Ліпляве ЯЧ | 9088.4686 | 38.0516 | 10.5699
Черкаська | ПАТ"Миронiвська птахофабрика" Тулинці УПУ | 9092.5051 | 38.0685 | 10.5746
Черкаська | Сахнівка УПУ | 9090.4272 | 38.0598 | 10.5722
Черкаська | Сміла ЯЧ | 9090.5944 | 38.0605 | 10.5724
Черкаська | Старосілля ЯЧ | 9090.475 | 38.06 | 10.5722
Черкаська | Степанки ЯЧ | 9090.1406 | 38.0586 | 10.5718
Черкаська | Тубільці ЯЧ | 9090.5227 | 38.0602 | 10.5723
Черкаська | Хмільна ЯЧ | 9090.4988 | 38.0601 | 10.5723
Черкаська | Черкаси (місто без ТЕЦ) Яготин | 9090.6183 | 38.0606 | 10.5724
Черкаська | Чорнобай УПУ | 9090.5227 | 38.0602 | 10.5723
Начальник Золотоніського ЛВУМГ |  | Коваль В.М. |  |  | 2019-05-02
Підрозділу підприємства, якому підпорядкована лабораторія |  | прізвище |  | підпис |  | дата
Начальник ВХАЛ |  | Куліш Т.В. |  |  | 2019-05-02
Лабораторія, де здійснювалось вимірювання газу |  | прізвище |  | підпис |  | дата