## паспорт
АТ "Укртрансгаз" | [5 empty] | ПАСПОРТ ФІЗИКО-ХІМІЧНИХ ПОКАЗНИКІВ ПРИРОДНОГО ГАЗУ №622 | [18 empty] | Маршрут №622
Філія "УМГ "Харківтрансгаз" | [5 empty] | переданого Криворізьким ЛВУМГ та прийнятого ПАТ "Криворіжгаз", ПАТ "Дніпропетровськгаз", ВАТ "Кіровоградгаз" Кіровоградська обл, ТОВ "ЕНЕРГОМАКС", ТОВ "ЕНЕРГОМАКС" Випробувальний стенд, ПАТ ІВП "ЕНЕРГІЯ"
Криворізьке ЛВУМГ
Вимірювальна хіміко-аналітична лабораторія
по газопроводу "ШДО" , "ШДКРІ", "ЄККР"
Свідоцтво № 08-0016/2018 від 16.05.2018 р. чинне до 16.05.2021 р. | [20 empty] | за період з 01.04.2019р. по 30.04.2019р.
Число місяця | Компонентний склад, % мол. | [11 empty] | Фізико-хімічні показники газу обчислені на основі компонентного складу, 101,325 кПа | [9 empty] | Температура точки роси вологи (Р = 3.92 МПа), °С | Температура точки роси вуглеводнів, °С | Масова концентрація сірководню, г/м3 | Масова концентрація меркаптанової сірки, г/м3 | Маса механічних домішок, г/м3
[13 empty] | Густина абсолютна, кг/м3,при 20 ºС, | Температура вимірювання/згоряння при 20/25°С
| метан, С1 | етан, С2 | пропан, С3 | ізо-бутан, і-С4 | н-бутан, н-С4 | нео-пентан, нео-С5 | ізо-пентан, і-С5 | н-пентан, н-С5 | гексани та вищі, С6+ | кисень, О2 | азот, N2 | діоксид вуглецю, CО2 |  | Теплота згоряння нижча |  |  | Теплота згоряння вища |  |  | Число Воббе вище
[14 empty] | ккал/м3 | МДж/м3 | кВт⋅год/м3 | ккал/м3 | МДж/м3 | кВт⋅год/м3 | ккал/м3 | МДж/м3 | кВт⋅год/м3
1 | 95.6873 | 2.2742 | 0.6728 | 0.0982 | 0.1014 | 0.0011 | 0.019 | 0.0147 | 0.0131 | 0.0047 | 0.9057 | 0.2077 | 0.7011 | 8170.9182 | 34.21 | 9.5028 | 9054.6481 | 37.91 | 10.5306 | 11868.2528 | 49.69 | 13.8028 | -10.7 | -6.9
2 | 95.5458 | 2.3519 | 0.6891 | 0.0986 | 0.1037 | 0.0011 | 0.0198 | 0.0157 | 0.0143 | 0.0026 | 0.9209 | 0.2365 | 0.7023 | 8175.6952 | 34.23 | 9.5083 | 9061.8134 | 37.94 | 10.5389 | 11913.6335 | 49.88 | 13.8556 |  |  |  |  | відсутні
3 | 95.6386 | 2.2941 | 0.6838 | 0.0984 | 0.1052 | 0.0011 | 0.0204 | 0.0162 | 0.0156 | 0.0026 | 0.899 | 0.2249 | 0.7017 | 8173.3067 | 34.22 | 9.5056 | 9059.425 | 37.93 | 10.5361 | 11868.2528 | 49.69 | 13.8028
4 | 95.9186 | 2.1657 | 0.6704 | 0.0994 | 0.1051 | 0.0011 | 0.0204 | 0.0163 | 0.0162 | 0.0021 | 0.7884 | 0.1964 | 0.7 | 8175.6952 | 34.23 | 9.5083 | 9061.8134 | 37.94 | 10.5389 | 11887.3604 | 49.77 | 13.825 |  |  | <0,0001 | 0,0020
5 | 95.6536 | 2.3384 | 0.7028 | 0.103 | 0.1053 | 0.0011 | 0.0196 | 0.0153 | 0.0139 | 0.0027 | 0.8246 | 0.2197 | 0.7018 | 8185.249 | 34.27 | 9.5194 | 9073.7557 | 37.99 | 10.5528 | 11884.972 | 49.76 | 13.8222
6 | [13 empty] | 8185.249 | 34.27 | 9.5194 | 9073.7557 | 37.99 | 10.5528 | 11884.972 | 49.76 | 13.8222
7 | [13 empty] | 8185.249 | 34.27 | 9.5194 | 9073.7557 | 37.99 | 10.5528 | 11884.972 | 49.76 | 13.8222
8 | 95.7967 | 2.2528 | 0.6867 | 0.1019 | 0.1041 | 0.0011 | 0.0196 | 0.0152 | 0.0141 | 0.0034 | 0.7966 | 0.2078 | 0.7008 | 8180.4721 | 34.25 | 9.5139 | 9066.5904 | 37.96 | 10.5444 | 11887.3604 | 49.77 | 13.825
9 | 95.7402 | 2.285 | 0.7029 | 0.1047 | 0.1089 | 0.0011 | 0.0206 | 0.016 | 0.014 | 0.0027 | 0.7942 | 0.2098 | 0.7013 | 8187.6375 | 34.28 | 9.5222 | 9073.7557 | 37.99 | 10.5528 | 11892.1374 | 49.79 | 13.8306
10 | 95.7088 | 2.2933 | 0.7071 | 0.1051 | 0.1102 | 0.0011 | 0.0209 | 0.0164 | 0.0145 | 0.0035 | 0.8071 | 0.2119 | 0.7016 | 8187.6375 | 34.28 | 9.5222 | 9073.7557 | 37.99 | 10.5528 | 11889.7489 | 49.78 | 13.8278 | -13.6 | -10.4 | <0,0001 | 0,0019
11 | 96.0836 | 2.0602 | 0.639 | 0.0979 | 0.1017 | 0.0011 | 0.0199 | 0.0156 | 0.0165 | 0.0034 | 0.7726 | 0.1884 | 0.6987 | 8166.1413 | 34.19 | 9.4972 | 9052.2596 | 37.9 | 10.5278 | 11884.972 | 49.76 | 13.8222
12 | 95.4674 | 2.3721 | 0.7309 | 0.1054 | 0.1189 | 0.0012 | 0.024 | 0.0196 | 0.0184 | 0.0027 | 0.9071 | 0.2324 | 0.7035 | 8190.0259 | 34.29 | 9.525 | 9076.1442 | 38 | 10.5556 | 11877.8066 | 49.73 | 13.8139
13 | [13 empty] | 8190.0259 | 34.29 | 9.525 | 9076.1442 | 38 | 10.5556 | 11877.8066 | 49.73 | 13.8139
14 | [13 empty] | 8190.0259 | 34.29 | 9.525 | 9076.1442 | 38 | 10.5556 | 11877.8066 | 49.73 | 13.8139
15 | 96.0588 | 2.0536 | 0.6381 | 0.0983 | 0.105 | 0.0013 | 0.0216 | 0.0161 | 0.0176 | 0.0044 | 0.8013 | 0.1839 | 0.6989 | 8166.1413 | 34.19 | 9.4972 | 9049.8712 | 37.89 | 10.525 | 11882.5835 | 49.75 | 13.8194 | -15 | -11.3 | <0,0001 | 0,0008
16 | 95.9284 | 2.2679 | 0.6995 | 0.1064 | 0.1034 | 0.0012 | 0.0185 | 0.0131 | 0.0108 | 0.0027 | 0.663 | 0.1852 | 0.7 | 8194.8028 | 34.31 | 9.5306 | 9083.3096 | 38.03 | 10.5639 | 11916.022 | 49.89 | 13.8583
17 | 95.887 | 2.2958 | 0.7085 | 0.1077 | 0.1044 | 0.0013 | 0.0186 | 0.0132 | 0.0107 | 0.0035 | 0.6617 | 0.1875 | 0.7003 | 8197.1913 | 34.32 | 9.5333 | 9085.698 | 38.04 | 10.5667 | 11916.022 | 49.89 | 13.8583
18 | 95.7859 | 2.3645 | 0.7356 | 0.1122 | 0.109 | 0.0012 | 0.0194 | 0.0137 | 0.0111 | 0.0024 | 0.6501 | 0.1948 | 0.7013 | 8209.1336 | 34.37 | 9.5472 | 9097.6403 | 38.09 | 10.5806 | 11923.1873 | 49.92 | 13.8667
19 | 95.7515 | 2.3836 | 0.737 | 0.1121 | 0.1086 | 0.0012 | 0.0192 | 0.0135 | 0.0111 | 0.0033 | 0.6631 | 0.1957 | 0.7014 | 8209.1336 | 34.37 | 9.5472 | 9097.6403 | 38.09 | 10.5806 | 11920.7989 | 49.91 | 13.8639
20 | [13 empty] | 8209.1336 | 34.37 | 9.5472 | 9097.6403 | 38.09 | 10.5806 | 11920.7989 | 49.91 | 13.8639
21 | [13 empty] | 8209.1336 | 34.37 | 9.5472 | 9097.6403 | 38.09 | 10.5806 | 11920.7989 | 49.91 | 13.8639
22 | 95.8177 | 2.2382 | 0.6929 | 0.1034 | 0.1078 | 0.0013 | 0.0208 | 0.0155 | 0.0164 | 0.0039 | 0.7728 | 0.2093 | 0.7009 | 8185.249 | 34.27 | 9.5194 | 9071.3673 | 37.98 | 10.55 | 11892.1374 | 49.79 | 13.8306
23 | 95.8551 | 2.2096 | 0.6845 | 0.1023 | 0.1068 | 0.0013 | 0.0206 | 0.0154 | 0.0163 | 0.0055 | 0.7772 | 0.2056 | 0.7005 | 8180.4721 | 34.25 | 9.5139 | 9068.9788 | 37.97 | 10.5472 | 11889.7489 | 49.78 | 13.8278 | -19.8 | -15.9 | <0,0001 | 0,0012
24 | 95.8279 | 2.2274 | 0.6885 | 0.103 | 0.1082 | 0.0013 | 0.0211 | 0.0158 | 0.0168 | 0.0042 | 0.7782 | 0.2078 | 0.7008 | 8182.8605 | 34.26 | 9.5167 | 9071.3673 | 37.98 | 10.55 | 11892.1374 | 49.79 | 13.8306
25 | 95.604 | 2.3148 | 0.6796 | 0.0975 | 0.1028 | 0.0012 | 0.0199 | 0.015 | 0.0154 | 0.0049 | 0.9195 | 0.2255 | 0.7018 | 8173.3067 | 34.22 | 9.5056 | 9057.0365 | 37.92 | 10.5333 | 11865.8643 | 49.68 | 13.8
26 | 95.4144 | 2.3801 | 0.6766 | 0.0939 | 0.1004 | 0.0011 | 0.0196 | 0.0149 | 0.015 | 0.0042 | 1.032 | 0.2477 | 0.7029 | 8163.7529 | 34.18 | 9.4944 | 9047.4827 | 37.88 | 10.5222 | 11844.3682 | 49.59 | 13.775 |  |  |  |  | відсутні
27 | [13 empty] | 8163.7529 | 34.18 | 9.4944 | 9047.4827 | 37.88 | 10.5222 | 11844.3682 | 49.59 | 13.775
28 | [13 empty] | 8163.7529 | 34.18 | 9.4944 | 9047.4827 | 37.88 | 10.5222 | 11844.3682 | 49.59 | 13.775
29 | 95.3344 | 2.3835 | 0.6732 | 0.0918 | 0.1004 | 0.0011 | 0.0199 | 0.0152 | 0.0155 | 0.004 | 1.0979 | 0.2632 | 0.7033 | 8156.5875 | 34.15 | 9.4861 | 9040.3173 | 37.85 | 10.5139 | 11830.0374 | 49.53 | 13.7583
30 | [13 empty] | 8156.5875 | 34.15 | 9.4861 | 9040.3173 | 37.85 | 10.5139 | 11830.0374 | 49.53 | 13.7583
31
Рівень одоризації відповідає чинним нормативним документам | [13 empty] | 8183.0277 | 34.2607 | 9.5169 | 9069.5998 | 37.9726 | 10.5479
Середньозважене значення теплоти згоряння:
| Начальник Криворізького ЛВУМГ | [8 empty] | Охримчук А.О. | [10 empty] | 2019-05-02
|  | Підрозділу підприємства, якому підпорядкована лабораторія | [8 empty] | прізвище | [5 empty] | підпис |  |  |  | дата
| Завідувач ВХАЛ | [8 empty] | Степанова О.Г. | [10 empty] | 2019-05-02
|  | Лабораторія, де здійснювалось вимірювання газу | [8 empty] | прізвище | [5 empty] | підпис |  |  |  | дата
| Начальник служби ГВ і М | [8 empty] | Байда Ю.А. | [10 empty] | 2019-05-02
|  | Підрозділу, відповідального за облік газу за маршрутом | [8 empty] | прізвище | [5 empty] | підпис |  |  |  | дата

## додаток
Додаток до Паспорту фізико-хімічних показників природного газу. Маршрут №622
Область | ГРС, прямий споживач | Cередньозважене значення вищої теплоти згоряння
|  | ккал/м³ | МДж/м³ | кВт*год./м³
Маршрут №622 |  | 9069.5998 | 37.9726 | 10.5479
Дніпропетровська | ГРС с.Андрiївка Широківський р-н | 9071.6778 | 37.9813 | 10.5504
Дніпропетровська | ГРС с.Гейківка | 9071.1284 | 37.979 | 10.5497
Дніпропетровська | ГРС с.Зелена Балка | 9071.1762 | 37.9792 | 10.5498
Дніпропетровська | ГРС с.Карпівка | 9071.2956 | 37.9797 | 10.5499
Дніпропетровська | ГРС с.Родіонівка | 9070.3402 | 37.9757 | 10.5488
Дніпропетровська | ГРС-4 м.Кривий Ріг, смт.Широке | 9068.1906 | 37.9667 | 10.5463
Дніпропетровська | ГРС-6 м.Кривий Ріг, ВС ТОВ "ЕНЕРГОМАКС" | 0 | 0 | 0
Дніпропетровська | ГРС-6 м.Кривий Ріг, ПАТ ІВП "Енергія" | 0 | 0 | 0
Дніпропетровська | ГРС-6 м.Кривий Ріг, ТОВ "ЕНЕРГОМАКС" | 9070.3402 | 37.9757 | 10.5488
Дніпропетровська | ГРС-6 м.Кривий Ріг, місто | 9069.5759 | 37.9725 | 10.5479
Кіровоградська | ГРС с.Кірове Долинський р-н | 9071.2479 | 37.9795 | 10.5499
Кіровоградська | ГРС с.Марфiвка, ГОКОР | 9067.1397 | 37.9623 | 10.5451
Кіровоградська | ГРС с.Марфiвка, місто | 9071.9405 | 37.9824 | 10.5507
Начальник Криворізького ЛВУМГ |  | Охримчук А.О. |  |  | 2019-05-02
Підрозділу підприємства, якому підпорядкована лабораторія |  | прізвище |  | підпис | дата
Завідувач ВХАЛ |  | Степанова О.Г. |  |  | 2019-05-02
Лабораторія, де здійснювалось вимірювання газу |  | прізвище |  | підпис | дата
Начальник служби ГВ і М |  | Байда Ю.А. |  |  | 2019-05-02
Підрозділу, відповідального за облік газу за маршрутом |  | прізвище |  | підпис | дата