## паспорт
АТ "Укртрансгаз" | [5 empty] | ПАСПОРТ ФІЗИКО-ХІМІЧНИХ ПОКАЗНИКІВ ПРИРОДНОГО ГАЗУ №602 | [18 empty] | Маршрут №602
Філія "УМГ "Харківтрансгаз" | [5 empty] | переданого Харківським ЛВУМГ та прийнятого ПАТ "Луганськгаз"
п/м КС Борова Харківське ЛВУМГ
Вимірювальна хіміко-аналітична лабораторія
по газопроводу "Новопсков-Шебелинка"
Свідоцтво № 100-037/2013 дійсне до 24.10.2017 р. | [20 empty] | за період з 01.04.2019р. по 30.04.2019р.
Число місяця | Компонентний склад, % мол. | [11 empty] | Фізико-хімічні показники газу обчислені на основі компонентного складу, 101,325 кПа | [9 empty] | Температура точки роси вологи (Р = 3.92 МПа), °С | Температура точки роси вуглеводнів, °С | Масова концентрація сірководню, г/м3 | Масова концентрація меркаптанової сірки, г/м3 | Маса механічних домішок, г/м3
[13 empty] | Густина абсолютна, кг/м3,при 20 ºС, | Температура вимірювання/згоряння при 20/25°С
| метан, С1 | етан, С2 | пропан, С3 | ізо-бутан, і-С4 | н-бутан, н-С4 | нео-пентан, нео-С5 | ізо-пентан, і-С5 | н-пентан, н-С5 | гексани та вищі, С6+ | кисень, О2 | азот, N2 | діоксид вуглецю, CО2 |  | Теплота згоряння нижча |  |  | Теплота згоряння вища |  |  | Число Воббе вище
[14 empty] | ккал/м3 | МДж/м3 | кВт⋅год/м3 | ккал/м3 | МДж/м3 | кВт⋅год/м3 | ккал/м3 | МДж/м3 | кВт⋅год/м3
1 | 90.2006 | 3.6356 | 1.7013 | 0.3032 | 0.4742 | 0.0065 | 0.1292 | 0.0934 | 0.0789 | 0.0037 | 2.6622 | 0.7113 | 0.7525 | 8378.7142 | 35.08 | 9.7444 | 9271.9978 | 38.82 | 10.7833 | 11729.7221 | 49.11 | 13.6417 | -9.8 | -1.4
2 | [13 empty] | 8378.7142 | 35.08 | 9.7444 | 9271.9978 | 38.82 | 10.7833 | 11729.7221 | 49.11 | 13.6417
3 | 88.4548 | 3.9605 | 2.1373 | 0.3833 | 0.5947 | 0.0064 | 0.1762 | 0.1178 | 0.1052 | 0.0034 | 3.1167 | 0.9438 | 0.7705 | 8459.9218 | 35.42 | 9.8389 | 9357.9824 | 39.18 | 10.8833 | 11698.6722 | 48.98 | 13.6056
4 | [13 empty] | 8459.9218 | 35.42 | 9.8389 | 9357.9824 | 39.18 | 10.8833 | 11698.6722 | 48.98 | 13.6056
5 | 86.4488 | 4.0669 | 2.5372 | 0.4847 | 0.76 | 0.0064 | 0.1911 | 0.1386 | 0.1156 | 0.0045 | 4.2811 | 0.9651 | 0.7877 | 8483.8064 | 35.52 | 9.8667 | 9377.09 | 39.26 | 10.9056 | 11595.9684 | 48.55 | 13.4861
6 | [13 empty] | 8483.8064 | 35.52 | 9.8667 | 9377.09 | 39.26 | 10.9056 | 11595.9684 | 48.55 | 13.4861
7 | [13 empty] | 8483.8064 | 35.52 | 9.8667 | 9377.09 | 39.26 | 10.9056 | 11595.9684 | 48.55 | 13.4861
8 | 89.4285 | 4.3317 | 2.0549 | 0.3086 | 0.5322 | 0.0065 | 0.1364 | 0.1075 | 0.1046 | 0.0035 | 2.0038 | 0.9817 | 0.763 | 8522.0217 | 35.68 | 9.9111 | 9427.2477 | 39.47 | 10.9639 | 11844.3682 | 49.59 | 13.775 | -8.6 | -0.4
9 | [13 empty] | 8522.0217 | 35.68 | 9.9111 | 9427.2477 | 39.47 | 10.9639 | 11844.3682 | 49.59 | 13.775
10 | 92.1714 | 4.0959 | 1.0229 | 0.1755 | 0.408 | 0.0066 | 0.1439 | 0.1076 | 0.0946 | 0.0024 | 1.4058 | 0.3656 | 0.7346 | 8426.4834 | 35.28 | 9.8 | 9329.3209 | 39.06 | 10.85 | 11944.6835 | 50.01 | 13.8917
11 | [13 empty] | 8426.4834 | 35.28 | 9.8 | 9329.3209 | 39.06 | 10.85 | 11944.6835 | 50.01 | 13.8917
12 | 92.4168 | 4.1274 | 1.0422 | 0.1401 | 0.2316 | 0.0082 | 0.0715 | 0.0628 | 0.0709 | 0.0025 | 1.4687 | 0.3571 | 0.7281 | 8352.4411 | 34.97 | 9.7139 | 9248.1132 | 38.72 | 10.7556 | 11894.5258 | 49.8 | 13.8333
13 | [13 empty] | 8352.4411 | 34.97 | 9.7139 | 9248.1132 | 38.72 | 10.7556 | 11894.5258 | 49.8 | 13.8333
14 | [13 empty] | 8352.4411 | 34.97 | 9.7139 | 9248.1132 | 38.72 | 10.7556 | 11894.5258 | 49.8 | 13.8333
15 | 92.5884 | 4.1002 | 1.0026 | 0.1344 | 0.223 | 0.0092 | 0.0632 | 0.0479 | 0.0618 | 0.0035 | 1.4303 | 0.3355 | 0.726 | 8338.1104 | 34.91 | 9.6972 | 9233.7825 | 38.66 | 10.7389 | 11894.5258 | 49.8 | 13.8333 | -8.2 | -0.8
16 | [13 empty] | 8338.1104 | 34.91 | 9.6972 | 9233.7825 | 38.66 | 10.7389 | 11894.5258 | 49.8 | 13.8333
17 | 92.3636 | 4.1307 | 1.0593 | 0.1405 | 0.2432 | 0.0083 | 0.0719 | 0.0541 | 0.0786 | 0.0025 | 1.4638 | 0.3835 | 0.7289 | 8354.8296 | 34.98 | 9.7167 | 9250.5017 | 38.73 | 10.7583 | 11892.1374 | 49.79 | 13.8306
18 | [13 empty] | 8354.8296 | 34.98 | 9.7167 | 9250.5017 | 38.73 | 10.7583 | 11892.1374 | 49.79 | 13.8306
19 | 92.1361 | 4.1883 | 1.1161 | 0.1516 | 0.2542 | 0.0073 | 0.0723 | 0.0552 | 0.0758 | 0.0028 | 1.5369 | 0.4032 | 0.7308 | 8361.995 | 35.01 | 9.725 | 9257.6671 | 38.76 | 10.7667 | 11884.972 | 49.76 | 13.8222
20 | [13 empty] | 8361.995 | 35.01 | 9.725 | 9257.6671 | 38.76 | 10.7667 | 11884.972 | 49.76 | 13.8222
21 | [13 empty] | 8361.995 | 35.01 | 9.725 | 9257.6671 | 38.76 | 10.7667 | 11884.972 | 49.76 | 13.8222
22 | 92.1702 | 4.1896 | 1.0963 | 0.1477 | 0.2473 | 0.0085 | 0.0713 | 0.0543 | 0.082 | 0.0031 | 1.5355 | 0.3943 | 0.7304 | 8359.6065 | 35 | 9.7222 | 9255.2786 | 38.75 | 10.7639 | 11884.972 | 49.76 | 13.8222 | -8.8 | -1.2
23 | [13 empty] | 8359.6065 | 35 | 9.7222 | 9255.2786 | 38.75 | 10.7639 | 11884.972 | 49.76 | 13.8222
24 | 92.3297 | 4.1757 | 1.0517 | 0.1424 | 0.2338 | 0.0081 | 0.0692 | 0.0526 | 0.0866 | 0.0026 | 1.4708 | 0.3769 | 0.729 | 8357.218 | 34.99 | 9.7194 | 9252.8902 | 38.74 | 10.7611 | 11894.5258 | 49.8 | 13.8333
25 | [13 empty] | 8357.218 | 34.99 | 9.7194 | 9252.8902 | 38.74 | 10.7611 | 11894.5258 | 49.8 | 13.8333
26 | 92.1679 | 4.1675 | 1.11 | 0.1554 | 0.2554 | 0.008 | 0.0749 | 0.0557 | 0.09 | 0.0025 | 1.5349 | 0.3778 | 0.7309 | 8366.7719 | 35.03 | 9.7306 | 9264.8325 | 38.79 | 10.775 | 11894.5258 | 49.8 | 13.8333
27 | [13 empty] | 8366.7719 | 35.03 | 9.7306 | 9264.8325 | 38.79 | 10.775 | 11894.5258 | 49.8 | 13.8333
28 | [13 empty] | 8366.7719 | 35.03 | 9.7306 | 9264.8325 | 38.79 | 10.775 | 11894.5258 | 49.8 | 13.8333
29 | [13 empty] | 8366.7719 | 35.03 | 9.7306 | 9264.8325 | 38.79 | 10.775 | 11894.5258 | 49.8 | 13.8333
30 | [13 empty] | 8366.7719 | 35.03 | 9.7306 | 9264.8325 | 38.79 | 10.775 | 11894.5258 | 49.8 | 13.8333
31
Рівень одоризації відповідає чинним нормативним документам | [13 empty] | 8404.9156 | 35.1897 | 9.7749 | 9301.567 | 38.9438 | 10.8177
Середньозважене значення теплоти згоряння:
| Начальник Харківського ЛВУМГ | [8 empty] | Ханикін С.Ю. | [10 empty] | 2019-05-02
|  | Підрозділу підприємства, якому підпорядкована лабораторія | [8 empty] | прізвище | [5 empty] | підпис |  |  |  | дата
| Начальник ВХАЛ | [8 empty] | Карапута В.М. | [10 empty] | 2019-05-02
|  | Лабораторія, де здійснювалось вимірювання газу | [8 empty] | прізвище | [5 empty] | підпис |  |  |  | дата
| Начальник служби газовимірювань та метрології | [8 empty] | Щербак С.О. | [10 empty] | 2019-05-02
|  | Підрозділу, відповідального за облік газу за маршрутом | [8 empty] | прізвище | [5 empty] | підпис |  |  |  | дата

## додаток
Додаток до Паспорту фізико-хімічних показників природного газу. Маршрут №602
Область | ГРС, прямий споживач | Cередньозважене значення вищої теплоти згоряння
|  | ккал/м³ | МДж/м³ | кВт*год./м³
Маршрут №602 |  | 9301.567 | 38.9438 | 10.8177
Луганська | ГРС м.Сватово | 9301.9969 | 38.9456 | 10.8182
Луганська | ГРС с.Коломийчиха | 9297.3394 | 38.9261 | 10.8128
Луганська | ГРС с.Коноплянівка | 9297.9126 | 38.9285 | 10.8135
Луганська | ГРС с.Попівка | 9301.7819 | 38.9447 | 10.818
Начальник Харківського ЛВУМГ |  | Ханикін С.Ю. |  |  | 2019-05-02
Підрозділу підприємства, якому підпорядкована лабораторія |  | прізвище |  | підпис | дата
Начальник ВХАЛ |  | Карапута В.М. |  |  | 2019-05-02
Лабораторія, де здійснювалось вимірювання газу |  | прізвище |  | підпис | дата
Начальник служби газовимірювань та метрології |  | Щербак С.Ю. |  |  | 2019-05-02
Підрозділу, відповідального за облік газу за маршрутом |  | прізвище |  | підпис | дата