## паспорт
АТ "Укртрансгаз" | [5 empty] | ПАСПОРТ ФІЗИКО-ХІМІЧНИХ ПОКАЗНИКІВ ПРИРОДНОГО ГАЗУ №628 | [18 empty] | Маршрут №628
Філія "УМГ "Харківтрансгаз" | [5 empty] | переданого Сєвєродонецьким ЛВУМГ та прийнятого ПАТ "Луганськгаз"
Новопсковський п/м Сєвєродонецьке ЛВУМГ
Вимірювальна хіміко-аналітична лабораторія
по газопроводу "Ставрополь - Москва" 2н.
Свідоцтво № LC 054 чинне до 07.12.2022 р. | [20 empty] | за період з 01.04.2019р. по 30.04.2019р.
Число місяця | Компонентний склад, % мол. | [11 empty] | Фізико-хімічні показники газу обчислені на основі компонентного складу, 101,325 кПа | [9 empty] | Температура точки роси вологи (Р = 3.92 МПа), °С | Температура точки роси вуглеводнів, °С | Масова концентрація сірководню, г/м3 | Масова концентрація меркаптанової сірки, г/м3 | Маса механічних домішок, г/м3
[13 empty] | Густина абсолютна, кг/м3,при 20 ºС, | Температура вимірювання/згоряння при 20/25°С
| метан, С1 | етан, С2 | пропан, С3 | ізо-бутан, і-С4 | н-бутан, н-С4 | нео-пентан, нео-С5 | ізо-пентан, і-С5 | н-пентан, н-С5 | гексани та вищі, С6+ | кисень, О2 | азот, N2 | діоксид вуглецю, CО2 |  | Теплота згоряння нижча |  |  | Теплота згоряння вища |  |  | Число Воббе вище
[14 empty] | ккал/м3 | МДж/м3 | кВт⋅год/м3 | ккал/м3 | МДж/м3 | кВт⋅год/м3 | ккал/м3 | МДж/м3 | кВт⋅год/м3
1 | [13 empty] | 8154.199 | 34.14 | 9.4833 | 9035.5404 | 37.83 | 10.5083 | 11758.3837 | 49.23 | 13.675
2 | 94.2819 | 2.8191 | 0.7195 | 0.09 | 0.1098 | 0.0027 | 0.0247 | 0.0177 | 0.0189 | 0.0071 | 1.5421 | 0.3665 | 0.7103 | 8151.8106 | 34.13 | 9.4806 | 9033.1519 | 37.82 | 10.5056 | 11760.7721 | 49.24 | 13.6778 | -13 | -2.7
3 | [13 empty] | 8151.8106 | 34.13 | 9.4806 | 9033.1519 | 37.82 | 10.5056 | 11760.7721 | 49.24 | 13.6778
4 | [13 empty] | 8151.8106 | 34.13 | 9.4806 | 9033.1519 | 37.82 | 10.5056 | 11760.7721 | 49.24 | 13.6778
5 | [13 empty] | 8151.8106 | 34.13 | 9.4806 | 9033.1519 | 37.82 | 10.5056 | 11760.7721 | 49.24 | 13.6778
6 | [13 empty] | 8151.8106 | 34.13 | 9.4806 | 9033.1519 | 37.82 | 10.5056 | 11760.7721 | 49.24 | 13.6778
7 | [13 empty] | 8151.8106 | 34.13 | 9.4806 | 9033.1519 | 37.82 | 10.5056 | 11760.7721 | 49.24 | 13.6778
8 | [13 empty] | 8151.8106 | 34.13 | 9.4806 | 9033.1519 | 37.82 | 10.5056 | 11760.7721 | 49.24 | 13.6778
9 | 94.5522 | 2.8047 | 0.7184 | 0.0884 | 0.0978 | 0.0017 | 0.0208 | 0.0152 | 0.0172 | 0.0064 | 1.3367 | 0.3405 | 0.7084 | 8163.7529 | 34.18 | 9.4944 | 9047.4827 | 37.88 | 10.5222 | 11796.599 | 49.39 | 13.7194 | -14 | -3.5
10 | [13 empty] | 8163.7529 | 34.18 | 9.4944 | 9047.4827 | 37.88 | 10.5222 | 11796.599 | 49.39 | 13.7194
11 | [13 empty] | 8163.7529 | 34.18 | 9.4944 | 9047.4827 | 37.88 | 10.5222 | 11796.599 | 49.39 | 13.7194
12 | [13 empty] | 8163.7529 | 34.18 | 9.4944 | 9047.4827 | 37.88 | 10.5222 | 11796.599 | 49.39 | 13.7194
13 | [13 empty] | 8163.7529 | 34.18 | 9.4944 | 9047.4827 | 37.88 | 10.5222 | 11796.599 | 49.39 | 13.7194
14 | [13 empty] | 8163.7529 | 34.18 | 9.4944 | 9047.4827 | 37.88 | 10.5222 | 11796.599 | 49.39 | 13.7194
15 | 93.8342 | 2.9805 | 0.7376 | 0.0854 | 0.106 | 0.0027 | 0.021 | 0.0147 | 0.0132 | 0.0059 | 1.8806 | 0.3182 | 0.7121 | 8135.0914 | 34.06 | 9.4611 | 9014.0443 | 37.74 | 10.4833 | 11722.5568 | 49.08 | 13.6333 | -14.3 | -4.7
16 | [13 empty] | 8135.0914 | 34.06 | 9.4611 | 9014.0443 | 37.74 | 10.4833 | 11722.5568 | 49.08 | 13.6333
17 | [13 empty] | 8135.0914 | 34.06 | 9.4611 | 9014.0443 | 37.74 | 10.4833 | 11722.5568 | 49.08 | 13.6333
18 | [13 empty] | 8135.0914 | 34.06 | 9.4611 | 9014.0443 | 37.74 | 10.4833 | 11722.5568 | 49.08 | 13.6333
19 | [13 empty] | 8135.0914 | 34.06 | 9.4611 | 9014.0443 | 37.74 | 10.4833 | 11722.5568 | 49.08 | 13.6333
20 | [13 empty] | 8135.0914 | 34.06 | 9.4611 | 9014.0443 | 37.74 | 10.4833 | 11722.5568 | 49.08 | 13.6333
21 | [13 empty] | 8135.0914 | 34.06 | 9.4611 | 9014.0443 | 37.74 | 10.4833 | 11722.5568 | 49.08 | 13.6333
22 | [13 empty] | 8135.0914 | 34.06 | 9.4611 | 9014.0443 | 37.74 | 10.4833 | 11722.5568 | 49.08 | 13.6333
23 | 92.727 | 3.0055 | 0.7079 | 0.0681 | 0.0988 | 0.0042 | 0.0191 | 0.0137 | 0.0176 | 0.0089 | 3.0785 | 0.2507 | 0.7168 | 8039.553 | 33.66 | 9.35 | 8908.9521 | 37.3 | 10.3611 | 11550.5877 | 48.36 | 13.4333 | -9.4 | -2.6
24 | [13 empty] | 8039.553 | 33.66 | 9.35 | 8908.9521 | 37.3 | 10.3611 | 11550.5877 | 48.36 | 13.4333
25 | [13 empty] | 8039.553 | 33.66 | 9.35 | 8908.9521 | 37.3 | 10.3611 | 11550.5877 | 48.36 | 13.4333
26 | [13 empty] | 8039.553 | 33.66 | 9.35 | 8908.9521 | 37.3 | 10.3611 | 11550.5877 | 48.36 | 13.4333
27 | [13 empty] | 8039.553 | 33.66 | 9.35 | 8908.9521 | 37.3 | 10.3611 | 11550.5877 | 48.36 | 13.4333
28 | [13 empty] | 8039.553 | 33.66 | 9.35 | 8908.9521 | 37.3 | 10.3611 | 11550.5877 | 48.36 | 13.4333
29 | [13 empty] | 8039.553 | 33.66 | 9.35 | 8908.9521 | 37.3 | 10.3611 | 11550.5877 | 48.36 | 13.4333
30 | [13 empty] | 8039.553 | 33.66 | 9.35 | 8908.9521 | 37.3 | 10.3611 | 11550.5877 | 48.36 | 13.4333
31
Рівень одоризації відповідає чинним нормативним документам | [13 empty] | 8127.1378 | 34.0267 | 9.4519 | 9005.8519 | 37.7057 | 10.4738
Середньозважене значення теплоти згоряння:
| Заступник начальника Сєвєродонецького ЛВУМГ | [8 empty] | Шморгун М.А. | [10 empty] | 2019-05-02
|  | Підрозділу підприємства, якому підпорядкована лабораторія | [8 empty] | прізвище | [5 empty] | підпис |  |  |  | дата
| Завідувач ВХАЛ | [8 empty] | Гоцанюк Т.О. | [10 empty] | 2019-05-02
|  | Лабораторія, де здійснювалось вимірювання газу | [8 empty] | прізвище | [5 empty] | підпис |  |  |  | дата
| Начальник служби ГВ і М | [8 empty] | Ісаєв В.С. | [10 empty] | 2019-05-02
|  | Підрозділу, відповідального за облік газу за маршрутом | [8 empty] | прізвище | [5 empty] | підпис |  |  |  | дата

## додаток
Додаток до Паспорту фізико-хімічних показників природного газу. Маршрут №628
Область | ГРС, прямий споживач | Cередньозважене значення вищої теплоти згоряння
|  | ккал/м³ | МДж/м³ | кВт*год./м³
Маршрут №628 |  | 9005.8519 | 37.7057 | 10.4738
Луганська | Колядівка | 9005.8519 | 37.7057 | 10.4738
Заступник начальника Сєвєродонецького ЛВУМГ |  | Шморгун М.А. |  |  | 2019-05-02
Підрозділу підприємства, якому підпорядкована лабораторія |  | прізвище |  | підпис | дата
Завідувач ВХАЛ |  | Гоцанюк Т.О. |  |  | 2019-05-02
Лабораторія, де здійснювалось вимірювання газу |  | прізвище |  | підпис | дата
Начальник служби ГВ і М |  | Ісаєв В.С. |  |  | 2019-05-02
Підрозділу, відповідального за облік газу за маршрутом |  | прізвище |  | підпис | дата