## паспорт
АТ "Укртрансгаз" | [5 empty] | ПАСПОРТ ФІЗИКО-ХІМІЧНИХ ПОКАЗНИКІВ ПРИРОДНОГО ГАЗУ №645 | [18 empty] | Маршрут №645
Філія "УМГ "Харківтрансгаз" | [5 empty] | переданого Сєвєродонецьким ЛВУМГ та прийнятого ПАТ "Луганськгаз"
Сєвєродонецьке ЛВУМГ
Вимірювальна хіміко-аналітична лабораторія
по газопроводу "Краснопопівка-Рубіжне"
Свідоцтво № LC 041 від 13.06.2017р. чинне до 13.06.2022 р. | [20 empty] | за період з 01.04.2019р. по 30.04.2019р.
Число місяця | Компонентний склад, % мол. | [11 empty] | Фізико-хімічні показники газу обчислені на основі компонентного складу, 101,325 кПа | [9 empty] | Температура точки роси вологи (Р = 3.92 МПа), °С | Температура точки роси вуглеводнів, °С | Масова концентрація сірководню, г/м3 | Масова концентрація меркаптанової сірки, г/м3 | Маса механічних домішок, г/м3
[13 empty] | Густина абсолютна, кг/м3,при 20 ºС, | Температура вимірювання/згоряння при 20/25°С
| метан, С1 | етан, С2 | пропан, С3 | ізо-бутан, і-С4 | н-бутан, н-С4 | нео-пентан, нео-С5 | ізо-пентан, і-С5 | н-пентан, н-С5 | гексани та вищі, С6+ | кисень, О2 | азот, N2 | діоксид вуглецю, CО2 |  | Теплота згоряння нижча |  |  | Теплота згоряння вища |  |  | Число Воббе вище
[14 empty] | ккал/м3 | МДж/м3 | кВт⋅год/м3 | ккал/м3 | МДж/м3 | кВт⋅год/м3 | ккал/м3 | МДж/м3 | кВт⋅год/м3
1 | [13 empty] | 8192.4383 | 34.3001 | 9.5278 | 9071.1523 | 37.9791 | 10.5498 | 11560.7864 | 48.4027 | 13.4452
2 | [13 empty] | 8192.4383 | 34.3001 | 9.5278 | 9071.1523 | 37.9791 | 10.5498 | 11560.7864 | 48.4027 | 13.4452
3 | 91.8539 | 3.0335 | 1.1086 | 0.1434 | 0.2533 | 0.003 | 0.0631 | 0.0463 | 0.0342 | 0.0103 | 2.6653 | 0.7851 | 0.7321 | 8146.7231 | 34.1087 | 9.4746 | 9023.2637 | 37.7786 | 10.4941 | 11573.5169 | 48.456 | 13.46 | -8.2 | -3.7 | 0,0004 | 0,0007 | відсутні
4 | [13 empty] | 8146.7231 | 34.1087 | 9.4746 | 9023.2637 | 37.7786 | 10.4941 | 11573.5169 | 48.456 | 13.46
5 | [13 empty] | 8146.7231 | 34.1087 | 9.4746 | 9023.2637 | 37.7786 | 10.4941 | 11573.5169 | 48.456 | 13.46
6 | [13 empty] | 8146.7231 | 34.1087 | 9.4746 | 9023.2637 | 37.7786 | 10.4941 | 11573.5169 | 48.456 | 13.46
7 | [13 empty] | 8146.7231 | 34.1087 | 9.4746 | 9023.2637 | 37.7786 | 10.4941 | 11573.5169 | 48.456 | 13.46
8 | [13 empty] | 8146.7231 | 34.1087 | 9.4746 | 9023.2637 | 37.7786 | 10.4941 | 11573.5169 | 48.456 | 13.46
9 | 91.782 | 3.0464 | 1.1211 | 0.1425 | 0.2504 | 0.0021 | 0.0624 | 0.0452 | 0.0341 | 0.01 | 2.6962 | 0.8076 | 0.7326 | 8143.4748 | 34.0951 | 9.4709 | 9019.6333 | 37.7634 | 10.4898 | 11564.8468 | 48.4197 | 13.4499 | -8.4 | -5.3
10 | [13 empty] | 8143.4748 | 34.0951 | 9.4709 | 9019.6333 | 37.7634 | 10.4898 | 11564.8468 | 48.4197 | 13.4499
11 | [13 empty] | 8143.4748 | 34.0951 | 9.4709 | 9019.6333 | 37.7634 | 10.4898 | 11564.8468 | 48.4197 | 13.4499
12 | [13 empty] | 8143.4748 | 34.0951 | 9.4709 | 9019.6333 | 37.7634 | 10.4898 | 11564.8468 | 48.4197 | 13.4499
13 | [13 empty] | 8143.4748 | 34.0951 | 9.4709 | 9019.6333 | 37.7634 | 10.4898 | 11564.8468 | 48.4197 | 13.4499
14 | [13 empty] | 8143.4748 | 34.0951 | 9.4709 | 9019.6333 | 37.7634 | 10.4898 | 11564.8468 | 48.4197 | 13.4499
15 | [13 empty] | 8143.4748 | 34.0951 | 9.4709 | 9019.6333 | 37.7634 | 10.4898 | 11564.8468 | 48.4197 | 13.4499
16 | 91.6515 | 3.2993 | 1.2317 | 0.1619 | 0.2825 | 0.0017 | 0.0763 | 0.0486 | 0.0155 | 0.0093 | 2.3759 | 0.8458 | 0.735 | 8203.6162 | 34.3469 | 9.5408 | 9084.9098 | 38.0367 | 10.5658 | 11629.6218 | 48.6909 | 13.5253
17 | [13 empty] | 8203.6162 | 34.3469 | 9.5408 | 9084.9098 | 38.0367 | 10.5658 | 11629.6218 | 48.6909 | 13.5253
18 | [13 empty] | 8203.6162 | 34.3469 | 9.5408 | 9084.9098 | 38.0367 | 10.5658 | 11629.6218 | 48.6909 | 13.5253
19 | [13 empty] | 8203.6162 | 34.3469 | 9.5408 | 9084.9098 | 38.0367 | 10.5658 | 11629.6218 | 48.6909 | 13.5253
20 | [13 empty] | 8203.6162 | 34.3469 | 9.5408 | 9084.9098 | 38.0367 | 10.5658 | 11629.6218 | 48.6909 | 13.5253
21 | [13 empty] | 8203.6162 | 34.3469 | 9.5408 | 9084.9098 | 38.0367 | 10.5658 | 11629.6218 | 48.6909 | 13.5253
22 | [13 empty] | 8203.6162 | 34.3469 | 9.5408 | 9084.9098 | 38.0367 | 10.5658 | 11629.6218 | 48.6909 | 13.5253
23 | 88.3886 | 3.7841 | 1.8808 | 0.2618 | 0.5146 | 0.0108 | 0.1453 | 0.1079 | 0.0834 | 0.0066 | 3.4097 | 1.4064 | 0.7682 | 8303.7643 | 34.7662 | 9.6573 | 9187.3031 | 38.4654 | 10.6848 | 11503.6067 | 48.1633 | 13.3787 | -8.4 | -4.9
24 | [13 empty] | 8303.7643 | 34.7662 | 9.6573 | 9187.3031 | 38.4654 | 10.6848 | 11503.6067 | 48.1633 | 13.3787
25 | [13 empty] | 8303.7643 | 34.7662 | 9.6573 | 9187.3031 | 38.4654 | 10.6848 | 11503.6067 | 48.1633 | 13.3787
26 | [13 empty] | 8303.7643 | 34.7662 | 9.6573 | 9187.3031 | 38.4654 | 10.6848 | 11503.6067 | 48.1633 | 13.3787
27 | [13 empty] | 8303.7643 | 34.7662 | 9.6573 | 9187.3031 | 38.4654 | 10.6848 | 11503.6067 | 48.1633 | 13.3787
28 | [13 empty] | 8303.7643 | 34.7662 | 9.6573 | 9187.3031 | 38.4654 | 10.6848 | 11503.6067 | 48.1633 | 13.3787
29 | [13 empty] | 8303.7643 | 34.7662 | 9.6573 | 9187.3031 | 38.4654 | 10.6848 | 11503.6067 | 48.1633 | 13.3787
30 | [13 empty] | 8303.7643 | 34.7662 | 9.6573 | 9187.3031 | 38.4654 | 10.6848 | 11503.6067 | 48.1633 | 13.3787
31
Рівень одоризації відповідає чинним нормативним документам | [13 empty] | 8185.464 | 34.2709 | 9.5197 | 9064.2736 | 37.9503 | 10.5418
Середньозважене значення теплоти згоряння:
| Во.начальника Сєвєродонецького ЛВУМГ | [8 empty] | Кошель В.Ю. | [10 empty] | 2019-05-02
|  | Підрозділу підприємства, якому підпорядкована лабораторія | [8 empty] | прізвище | [5 empty] | підпис |  |  |  | дата
| Інженер II кат. ВХАЛ | [8 empty] | Єрьоменко М.О. | [10 empty] | 2019-05-02
|  | Лабораторія, де здійснювалось вимірювання газу | [8 empty] | прізвище | [5 empty] | підпис |  |  |  | дата
| Начальник служби ГВ і М | [8 empty] | Ісаєв В.С. | [10 empty] | 2019-05-02
|  | Підрозділу, відповідального за облік газу за маршрутом | [8 empty] | прізвище | [5 empty] | підпис |  |  |  | дата

## додаток
Додаток до Паспорту фізико-хімічних показників природного газу. Маршрут №645
Область | ГРС, прямий споживач | Cередньозважене значення вищої теплоти згоряння
|  | ккал/м³ | МДж/м³ | кВт*год./м³
Маршрут №645 |  | 9064.2736 | 37.9503 | 10.5418
Луганська | Червонопопівка | 9064.2736 | 37.9503 | 10.5418
В.о.начальника Сєвєродонецького ЛВУМГ |  | Кошель В.Ю. |  |  | 2019-05-02
Підрозділу підприємства, якому підпорядкована лабораторія |  | прізвище |  | підпис | дата
Інженер II кат. ВХАЛ |  | Єрьоменко М.О. |  |  | 2019-05-02
Лабораторія, де здійснювалось вимірювання газу |  | прізвище |  | підпис | дата
Начальник служби ГВ і М |  | Ісаєв В.С. |  |  | 2019-05-02
Підрозділу, відповідального за облік газу за маршрутом |  | прізвище |  | підпис | дата