## паспорт
АТ "Укртрансгаз" | [5 empty] | ПАСПОРТ ФІЗИКО-ХІМІЧНИХ ПОКАЗНИКІВ ПРИРОДНОГО ГАЗУ №646 | [18 empty] | Маршрут №646
Філія "УМГ "Харківтрансгаз" | [5 empty] | переданого Сєвєродонецьким ЛВУМГ та прийнятого ПАТ "Луганськгаз"
Сєвєродонецьке ЛВУМГ
Вимірювальна хіміко-аналітична лабораторія
по газопроводу "Краснопопівка-Рубіжне"
Свідоцтво № LC 041 від 13.06.2017р. чинне до 13.06.2022 р. | [20 empty] | за період з 01.04.2019р. по 30.04.2019р.
Число місяця | Компонентний склад, % мол. | [11 empty] | Фізико-хімічні показники газу обчислені на основі компонентного складу, 101,325 кПа | [9 empty] | Температура точки роси вологи (Р = 3.92 МПа), °С | Температура точки роси вуглеводнів, °С | Масова концентрація сірководню, г/м3 | Масова концентрація меркаптанової сірки, г/м3 | Маса механічних домішок, г/м3
[13 empty] | Густина абсолютна, кг/м3,при 20 ºС, | Температура вимірювання/згоряння при 20/25°С
| метан, С1 | етан, С2 | пропан, С3 | ізо-бутан, і-С4 | н-бутан, н-С4 | нео-пентан, нео-С5 | ізо-пентан, і-С5 | н-пентан, н-С5 | гексани та вищі, С6+ | кисень, О2 | азот, N2 | діоксид вуглецю, CО2 |  | Теплота згоряння нижча |  |  | Теплота згоряння вища |  |  | Число Воббе вище
[14 empty] | ккал/м3 | МДж/м3 | кВт⋅год/м3 | ккал/м3 | МДж/м3 | кВт⋅год/м3 | ккал/м3 | МДж/м3 | кВт⋅год/м3
1 | [13 empty] | 8298.7247 | 34.7451 | 9.6514 | 9181.738 | 38.4421 | 10.6784 | 11491.0196 | 48.1106 | 13.3641
2 | [13 empty] | 8298.7247 | 34.7451 | 9.6514 | 9181.738 | 38.4421 | 10.6784 | 11491.0196 | 48.1106 | 13.3641
3 | 88.3949 | 3.8349 | 1.8881 | 0.2598 | 0.51 | 0.0061 | 0.1159 | 0.0952 | 0.0884 | 0.0068 | 3.3782 | 1.4217 | 0.7676 | 8297.9126 | 34.7417 | 9.6505 | 9181.0692 | 38.4393 | 10.6776 | 11500.7884 | 48.1515 | 13.3754 | -8.7 | -6.8
4 | [13 empty] | 8297.9126 | 34.7417 | 9.6505 | 9181.0692 | 38.4393 | 10.6776 | 11500.7884 | 48.1515 | 13.3754
5 | [13 empty] | 8297.9126 | 34.7417 | 9.6505 | 9181.0692 | 38.4393 | 10.6776 | 11500.7884 | 48.1515 | 13.3754
6 | [13 empty] | 8297.9126 | 34.7417 | 9.6505 | 9181.0692 | 38.4393 | 10.6776 | 11500.7884 | 48.1515 | 13.3754
7 | [13 empty] | 8297.9126 | 34.7417 | 9.6505 | 9181.0692 | 38.4393 | 10.6776 | 11500.7884 | 48.1515 | 13.3754
8 | [13 empty] | 8297.9126 | 34.7417 | 9.6505 | 9181.0692 | 38.4393 | 10.6776 | 11500.7884 | 48.1515 | 13.3754
9 | 88.2084 | 3.7942 | 1.8694 | 0.2576 | 0.5093 | 0.0051 | 0.1163 | 0.0958 | 0.0824 | 0.007 | 3.3034 | 1.4511 | 0.7669 | 8294.306 | 34.7266 | 9.6463 | 9177.3671 | 38.4238 | 10.6733 | 11501.4332 | 48.1542 | 13.3762 | -8.2 | -6.7 | 0,0003 | 0,001 | відсутні
10 | [13 empty] | 8294.306 | 34.7266 | 9.6463 | 9177.3671 | 38.4238 | 10.6733 | 11501.4332 | 48.1542 | 13.3762
11 | [13 empty] | 8294.306 | 34.7266 | 9.6463 | 9177.3671 | 38.4238 | 10.6733 | 11501.4332 | 48.1542 | 13.3762
12 | [13 empty] | 8294.306 | 34.7266 | 9.6463 | 9177.3671 | 38.4238 | 10.6733 | 11501.4332 | 48.1542 | 13.3762
13 | [13 empty] | 8294.306 | 34.7266 | 9.6463 | 9177.3671 | 38.4238 | 10.6733 | 11501.4332 | 48.1542 | 13.3762
14 | [13 empty] | 8294.306 | 34.7266 | 9.6463 | 9177.3671 | 38.4238 | 10.6733 | 11501.4332 | 48.1542 | 13.3762
15 | [13 empty] | 8294.306 | 34.7266 | 9.6463 | 9177.3671 | 38.4238 | 10.6733 | 11501.4332 | 48.1542 | 13.3762
16 | 88.5377 | 3.806 | 1.8542 | 0.2553 | 0.5034 | 0.004 | 0.1124 | 0.0903 | 0.0769 | 0.007 | 3.3139 | 1.4389 | 0.7661 | 8351.9634 | 34.968 | 9.7133 | 9170.0345 | 38.3931 | 10.6648 | 11497.9222 | 48.1395 | 13.3721
17 | [13 empty] | 8351.9634 | 34.968 | 9.7133 | 9170.0345 | 38.3931 | 10.6648 | 11497.9222 | 48.1395 | 13.3721
18 | [13 empty] | 8351.9634 | 34.968 | 9.7133 | 9170.0345 | 38.3931 | 10.6648 | 11497.9222 | 48.1395 | 13.3721
19 | [13 empty] | 8351.9634 | 34.968 | 9.7133 | 9170.0345 | 38.3931 | 10.6648 | 11497.9222 | 48.1395 | 13.3721
20 | [13 empty] | 8351.9634 | 34.968 | 9.7133 | 9170.0345 | 38.3931 | 10.6648 | 11497.9222 | 48.1395 | 13.3721
21 | [13 empty] | 8351.9634 | 34.968 | 9.7133 | 9170.0345 | 38.3931 | 10.6648 | 11497.9222 | 48.1395 | 13.3721
22 | [13 empty] | 8351.9634 | 34.968 | 9.7133 | 9170.0345 | 38.3931 | 10.6648 | 11497.9222 | 48.1395 | 13.3721
23 | 88.3712 | 3.8755 | 1.9089 | 0.2622 | 0.515 | 0.0063 | 0.1165 | 0.0948 | 0.0812 | 0.0068 | 3.3955 | 1.3661 | 0.7674 | 8305.2929 | 34.7726 | 9.6591 | 9189.0944 | 38.4729 | 10.6869 | 11511.9902 | 48.1984 | 13.3884 | -8.5 | -6.4
24 | [13 empty] | 8305.2929 | 34.7726 | 9.6591 | 9189.0944 | 38.4729 | 10.6869 | 11511.9902 | 48.1984 | 13.3884
25 | [13 empty] | 8305.2929 | 34.7726 | 9.6591 | 9189.0944 | 38.4729 | 10.6869 | 11511.9902 | 48.1984 | 13.3884
26 | [13 empty] | 8305.2929 | 34.7726 | 9.6591 | 9189.0944 | 38.4729 | 10.6869 | 11511.9902 | 48.1984 | 13.3884
27 | [13 empty] | 8305.2929 | 34.7726 | 9.6591 | 9189.0944 | 38.4729 | 10.6869 | 11511.9902 | 48.1984 | 13.3884
28 | [13 empty] | 8305.2929 | 34.7726 | 9.6591 | 9189.0944 | 38.4729 | 10.6869 | 11511.9902 | 48.1984 | 13.3884
29 | [13 empty] | 8305.2929 | 34.7726 | 9.6591 | 9189.0944 | 38.4729 | 10.6869 | 11511.9902 | 48.1984 | 13.3884
30 | [13 empty] | 8305.2929 | 34.7726 | 9.6591 | 9189.0944 | 38.4729 | 10.6869 | 11511.9902 | 48.1984 | 13.3884
31
Рівень одоризації відповідає чинним нормативним документам | [13 empty] | 8308.8756 | 34.7876 | 9.6632 | 9177.7731 | 38.4255 | 10.6738
Середньозважене значення теплоти згоряння:
| В.о.начальника Сєвєродонецького ЛВУМГ | [8 empty] | Кошель В.Ю. | [10 empty] | 2019-05-02
|  | Підрозділу підприємства, якому підпорядкована лабораторія | [8 empty] | прізвище | [5 empty] | підпис |  |  |  | дата
| Інженер II кат. ВХАЛ | [8 empty] | Єрьоменко М.О. | [10 empty] | 2019-05-02
|  | Лабораторія, де здійснювалось вимірювання газу | [8 empty] | прізвище | [5 empty] | підпис |  |  |  | дата
| Начальник служби ГВ і М | [8 empty] | Ісаєв В.С. | [10 empty] | 2019-05-02
|  | Підрозділу, відповідального за облік газу за маршрутом | [8 empty] | прізвище | [5 empty] | підпис |  |  |  | дата

## додаток
Додаток до Паспорту фізико-хімічних показників природного газу. Маршрут №646
Область | ГРС, прямий споживач | Cередньозважене значення вищої теплоти згоряння
|  | ккал/м³ | МДж/м³ | кВт*год./м³
Маршрут №646 |  | 9177.7731 | 38.4255 | 10.6738
Луганська | Красноріченськ | 9177.7731 | 38.4255 | 10.6738
В.о.начальника Сєвєродонецького ЛВУМГ |  | Кошель В.Ю. |  |  | 2019-05-02
Підрозділу підприємства, якому підпорядкована лабораторія |  | прізвище |  | підпис | дата
Інженер II кат. ВХАЛ |  | Єрьоменко М.О. |  |  | 2019-05-02
Лабораторія, де здійснювалось вимірювання газу |  | прізвище |  | підпис | дата
Начальник служби ГВ і М |  | Ісаєв В.С. |  |  | 2019-05-02
Підрозділу, відповідального за облік газу за маршрутом |  | прізвище |  | підпис | дата