## паспорт
АТ "Укртрансгаз" | [5 empty] | ПАСПОРТ ФІЗИКО-ХІМІЧНИХ ПОКАЗНИКІВ ПРИРОДНОГО ГАЗУ №648 | [18 empty] | Маршрут №648
Філія "УМГ "Харківтрансгаз" | [5 empty] | переданого Сєвєродонецьким ЛВУМГ та прийнятого ПАТ "Луганськгаз"
Сєвєродонецьке ЛВУМГ
Вимірювальна хіміко-аналітична лабораторія
по газопроводу "Луганськ-Лисичанськ-Рубіжне"
Свідоцтво № LC 041 від 13.06.2017р. чинне до 13.06.2022 р. | [20 empty] | за період з 01.04.2019р. по 30.04.2019р.
Число місяця | Компонентний склад, % мол. | [11 empty] | Фізико-хімічні показники газу обчислені на основі компонентного складу, 101,325 кПа | [9 empty] | Температура точки роси вологи (Р = 3.92 МПа), °С | Температура точки роси вуглеводнів, °С | Масова концентрація сірководню, г/м3 | Масова концентрація меркаптанової сірки, г/м3 | Маса механічних домішок, г/м3
[13 empty] | Густина абсолютна, кг/м3,при 20 ºС, | Температура вимірювання/згоряння при 20/25°С
| метан, С1 | етан, С2 | пропан, С3 | ізо-бутан, і-С4 | н-бутан, н-С4 | нео-пентан, нео-С5 | ізо-пентан, і-С5 | н-пентан, н-С5 | гексани та вищі, С6+ | кисень, О2 | азот, N2 | діоксид вуглецю, CО2 |  | Теплота згоряння нижча |  |  | Теплота згоряння вища |  |  | Число Воббе вище
[14 empty] | ккал/м3 | МДж/м3 | кВт⋅год/м3 | ккал/м3 | МДж/м3 | кВт⋅год/м3 | ккал/м3 | МДж/м3 | кВт⋅год/м3
1 | [13 empty] | 8188.1151 | 34.282 | 9.5228 | 9063.6526 | 37.9477 | 10.541 | 11464.221 | 47.9984 | 13.3329
2 | [13 empty] | 8188.1151 | 34.282 | 9.5228 | 9063.6526 | 37.9477 | 10.541 | 11464.221 | 47.9984 | 13.3329
3 | 85.5631 | 3.6327 | 1.7595 | 0.2245 | 0.538 | 0.0237 | 0.1255 | 0.1141 | 0.1583 | 0.0062 | 7.3599 | 0.4945 | 0.7768 | 8055.9378 | 33.7286 | 9.3691 | 8912.487 | 37.3148 | 10.3652 | 11097.5687 | 46.4633 | 12.9065 |  |  | 0,0007 | 0,006 | відсутні
4 | [13 empty] | 8055.9378 | 33.7286 | 9.3691 | 8912.487 | 37.3148 | 10.3652 | 11097.5687 | 46.4633 | 12.9065
5 | [13 empty] | 8055.9378 | 33.7286 | 9.3691 | 8912.487 | 37.3148 | 10.3652 | 11097.5687 | 46.4633 | 12.9065
6 | [13 empty] | 8055.9378 | 33.7286 | 9.3691 | 8912.487 | 37.3148 | 10.3652 | 11097.5687 | 46.4633 | 12.9065
7 | [13 empty] | 8055.9378 | 33.7286 | 9.3691 | 8912.487 | 37.3148 | 10.3652 | 11097.5687 | 46.4633 | 12.9065
8 | [13 empty] | 8055.9378 | 33.7286 | 9.3691 | 8912.487 | 37.3148 | 10.3652 | 11097.5687 | 46.4633 | 12.9065
9 | 85.5982 | 4.0312 | 2.0545 | 0.2544 | 0.6107 | 0.0231 | 0.1374 | 0.1327 | 0.1637 | 0.0061 | 6.198 | 0.79 | 0.783 | 8215.1047 | 34.395 | 9.5542 | 9085.6503 | 38.0398 | 10.5666 | 11268.5824 | 47.1793 | 13.1054
10 | [13 empty] | 8215.1047 | 34.395 | 9.5542 | 9085.6503 | 38.0398 | 10.5666 | 11268.5824 | 47.1793 | 13.1054
11 | [13 empty] | 8215.1047 | 34.395 | 9.5542 | 9085.6503 | 38.0398 | 10.5666 | 11268.5824 | 47.1793 | 13.1054
12 | [13 empty] | 8215.1047 | 34.395 | 9.5542 | 9085.6503 | 38.0398 | 10.5666 | 11268.5824 | 47.1793 | 13.1054
13 | [13 empty] | 8215.1047 | 34.395 | 9.5542 | 9085.6503 | 38.0398 | 10.5666 | 11268.5824 | 47.1793 | 13.1054
14 | [13 empty] | 8215.1047 | 34.395 | 9.5542 | 9085.6503 | 38.0398 | 10.5666 | 11268.5824 | 47.1793 | 13.1054
15 | [13 empty] | 8215.1047 | 34.395 | 9.5542 | 9085.6503 | 38.0398 | 10.5666 | 11268.5824 | 47.1793 | 13.1054
16 | 85.5741 | 3.5493 | 1.6579 | 0.2156 | 0.5311 | 0.0233 | 0.1252 | 0.1163 | 0.2011 | 0.0063 | 7.5367 | 0.4631 | 0.7767 | 8037.1168 | 33.6498 | 9.3472 | 8891.8746 | 37.2285 | 10.3413 | 11073.0153 | 46.3605 | 12.8779
17 | [13 empty] | 8037.1168 | 33.6498 | 9.3472 | 8891.8746 | 37.2285 | 10.3413 | 11073.0153 | 46.3605 | 12.8779
18 | [13 empty] | 8037.1168 | 33.6498 | 9.3472 | 8891.8746 | 37.2285 | 10.3413 | 11073.0153 | 46.3605 | 12.8779
19 | [13 empty] | 8037.1168 | 33.6498 | 9.3472 | 8891.8746 | 37.2285 | 10.3413 | 11073.0153 | 46.3605 | 12.8779
20 | [13 empty] | 8037.1168 | 33.6498 | 9.3472 | 8891.8746 | 37.2285 | 10.3413 | 11073.0153 | 46.3605 | 12.8779
21 | [13 empty] | 8037.1168 | 33.6498 | 9.3472 | 8891.8746 | 37.2285 | 10.3413 | 11073.0153 | 46.3605 | 12.8779
22 | [13 empty] | 8037.1168 | 33.6498 | 9.3472 | 8891.8746 | 37.2285 | 10.3413 | 11073.0153 | 46.3605 | 12.8779
23 | 85.5386 | 3.5751 | 1.6596 | 0.2132 | 0.5013 | 0.0176 | 0.1111 | 0.0963 | 0.1597 | 0.0069 | 7.6235 | 0.4971 | 0.775 | 8000.6928 | 33.4973 | 9.3048 | 8852.4889 | 37.0636 | 10.2954 | 11036.1375 | 46.2061 | 12.835
24 | [13 empty] | 8000.6928 | 33.4973 | 9.3048 | 8852.4889 | 37.0636 | 10.2954 | 11036.1375 | 46.2061 | 12.835
25 | [13 empty] | 8000.6928 | 33.4973 | 9.3048 | 8852.4889 | 37.0636 | 10.2954 | 11036.1375 | 46.2061 | 12.835
26 | [13 empty] | 8000.6928 | 33.4973 | 9.3048 | 8852.4889 | 37.0636 | 10.2954 | 11036.1375 | 46.2061 | 12.835
27 | [13 empty] | 8000.6928 | 33.4973 | 9.3048 | 8852.4889 | 37.0636 | 10.2954 | 11036.1375 | 46.2061 | 12.835
28 | [13 empty] | 8000.6928 | 33.4973 | 9.3048 | 8852.4889 | 37.0636 | 10.2954 | 11036.1375 | 46.2061 | 12.835
29 | [13 empty] | 8000.6928 | 33.4973 | 9.3048 | 8852.4889 | 37.0636 | 10.2954 | 11036.1375 | 46.2061 | 12.835
30 | [13 empty] | 8000.6928 | 33.4973 | 9.3048 | 8852.4889 | 37.0636 | 10.2954 | 11036.1375 | 46.2061 | 12.835
31
Рівень одоризації відповідає чинним нормативним документам | [13 empty] | 8083.4529 | 33.8438 | 9.4011 | 8942.9876 | 37.4425 | 10.4007
Середньозважене значення теплоти згоряння:
| В.о.начальника Сєвєродонецького ЛВУМГ | [8 empty] | Кошель В.Ю. | [10 empty] | 2019-05-02
|  | Підрозділу підприємства, якому підпорядкована лабораторія | [8 empty] | прізвище | [5 empty] | підпис |  |  |  | дата
| Інженер II кат. ВХАЛ | [8 empty] | Єрьоменко М.О. | [10 empty] | 2019-05-02
|  | Лабораторія, де здійснювалось вимірювання газу | [8 empty] | прізвище | [5 empty] | підпис |  |  |  | дата
| Начальник служби ГВ і М | [8 empty] | Ісаєв В.С. | [10 empty] | 2019-05-02
|  | Підрозділу, відповідального за облік газу за маршрутом | [8 empty] | прізвище | [5 empty] | підпис |  |  |  | дата

## додаток
Додаток до Паспорту фізико-хімічних показників природного газу. Маршрут №648
Область | ГРС, прямий споживач | Cередньозважене значення вищої теплоти згоряння
|  | ккал/м³ | МДж/м³ | кВт*год./м³
Маршрут №648 |  | 8942.9876 | 37.4425 | 10.4007
Луганська | Лисичанськ (місто) | 8942.9876 | 37.4425 | 10.4007
В.о.начальника Сєвєродонецького ЛВУМГ |  | Кошель В.Ю. |  |  | 2019-05-02
Підрозділу підприємства, якому підпорядкована лабораторія |  | прізвище |  | підпис | дата
Інженер II кат. ВХАЛ |  | Єрьоменко М.О. |  |  | 2019-05-02
Лабораторія, де здійснювалось вимірювання газу |  | прізвище |  | підпис | дата
Начальник служби ГВ і М |  | Ісаєв В.С. |  |  | 2019-05-02
Підрозділу, відповідального за облік газу за маршрутом |  | прізвище |  | підпис | дата