## паспорт
АТ "Укртрансгаз" | [5 empty] | ПАСПОРТ ФІЗИКО-ХІМІЧНИХ ПОКАЗНИКІВ ПРИРОДНОГО ГАЗУ №251 | [18 empty] | Маршрут №251
Філія "УМГ "Прикарпаттрансгаз" | [5 empty] | переданого Бібрським ЛВУМГ та прийнятого ПАТ "Львівгаз"
Кам`янка-Бузький п/м Бібрського ЛВУМГ
Вимірювальна хіміко-аналітична лабораторія
по газопроводу "КЗУ"
Свідоцтво № РЛ 022/19 чинне до 24.03.2024р. | [20 empty] | за період з 01.04.2019р. по 30.04.2019р.
Число місяця | Компонентний склад, % мол. | [11 empty] | Фізико-хімічні показники газу обчислені на основі компонентного складу, 101,325 кПа | [9 empty] | Температура точки роси вологи (Р = 3.92 МПа), °С | Температура точки роси вуглеводнів, °С | Масова концентрація сірководню, г/м3 | Масова концентрація меркаптанової сірки, г/м3 | Маса механічних домішок, г/м3
[13 empty] | Густина абсолютна, кг/м3,при 20 ºС, | Температура вимірювання/згоряння при 20/25°С
| метан, С1 | етан, С2 | пропан, С3 | ізо-бутан, і-С4 | н-бутан, н-С4 | нео-пентан, нео-С5 | ізо-пентан, і-С5 | н-пентан, н-С5 | гексани та вищі, С6+ | кисень, О2 | азот, N2 | діоксид вуглецю, CО2 |  | Теплота згоряння нижча |  |  | Теплота згоряння вища |  |  | Число Воббе вище
[14 empty] | ккал/м3 | МДж/м3 | кВт⋅год/м3 | ккал/м3 | МДж/м3 | кВт⋅год/м3 | ккал/м3 | МДж/м3 | кВт⋅год/м3
1 | [13 empty] | 8223.7032 | 34.431 | 9.5642 | 9104.3041 | 38.1179 | 10.5883 | 11509.1241 | 48.1864 | 13.3851
2 | [13 empty] | 8223.7032 | 34.431 | 9.5642 | 9104.3041 | 38.1179 | 10.5883 | 11509.1241 | 48.1864 | 13.3851
3 | 89.5773 | 5.0382 | 1.1133 | 0.1242 | 0.1908 | 0.0035 | 0.0494 | 0.0389 | 0.0431 | 0.005 | 1.7427 | 2.0736 | 0.7527 | 8227.0948 | 34.4452 | 9.5681 | 9108.1734 | 38.1341 | 10.5928 | 11521.5202 | 48.2383 | 13.3995 | -9.2 | -7.2
4 | [13 empty] | 8227.0948 | 34.4452 | 9.5681 | 9108.1734 | 38.1341 | 10.5928 | 11521.5202 | 48.2383 | 13.3995
5 | [13 empty] | 8227.0948 | 34.4452 | 9.5681 | 9108.1734 | 38.1341 | 10.5928 | 11521.5202 | 48.2383 | 13.3995
6 | [13 empty] | 8227.0948 | 34.4452 | 9.5681 | 9108.1734 | 38.1341 | 10.5928 | 11521.5202 | 48.2383 | 13.3995
7 | [13 empty] | 8227.0948 | 34.4452 | 9.5681 | 9108.1734 | 38.1341 | 10.5928 | 11521.5202 | 48.2383 | 13.3995
8 | [13 empty] | 8227.0948 | 34.4452 | 9.5681 | 9108.1734 | 38.1341 | 10.5928 | 11521.5202 | 48.2383 | 13.3995
9 | 89.6688 | 4.9057 | 1.186 | 0.1344 | 0.2082 | 0.0036 | 0.0555 | 0.0456 | 0.0496 | 0.0058 | 1.7572 | 1.9796 | 0.7528 | 8244.3872 | 34.5176 | 9.5882 | 9126.9467 | 38.2127 | 10.6146 | 11544.9748 | 48.3365 | 13.4268 | -8.6 | -7 | <0,0001 | <0,0002 | 0
10 | [13 empty] | 8244.3872 | 34.5176 | 9.5882 | 9126.9467 | 38.2127 | 10.6146 | 11544.9748 | 48.3365 | 13.4268
11 | [13 empty] | 8244.3872 | 34.5176 | 9.5882 | 9126.9467 | 38.2127 | 10.6146 | 11544.9748 | 48.3365 | 13.4268
12 | [13 empty] | 8244.3872 | 34.5176 | 9.5882 | 9126.9467 | 38.2127 | 10.6146 | 11544.9748 | 48.3365 | 13.4268
13 | [13 empty] | 8244.3872 | 34.5176 | 9.5882 | 9126.9467 | 38.2127 | 10.6146 | 11544.9748 | 48.3365 | 13.4268
14 | [13 empty] | 8244.3872 | 34.5176 | 9.5882 | 9126.9467 | 38.2127 | 10.6146 | 11544.9748 | 48.3365 | 13.4268
15 | [13 empty] | 8244.3872 | 34.5176 | 9.5882 | 9126.9467 | 38.2127 | 10.6146 | 11544.9748 | 48.3365 | 13.4268
16 | [13 empty] | 8244.3872 | 34.5176 | 9.5882 | 9126.9467 | 38.2127 | 10.6146 | 11544.9748 | 48.3365 | 13.4268
17 | [13 empty] | 8244.3872 | 34.5176 | 9.5882 | 9126.9467 | 38.2127 | 10.6146 | 11544.9748 | 48.3365 | 13.4268
18 | 88.5935 | 5.4226 | 1.2938 | 0.1333 | 0.2106 | 0.0033 | 0.0517 | 0.0421 | 0.0517 | 0.0212 | 2.0752 | 2.101 | 0.7601 | 8252.7946 | 34.5528 | 9.598 | 9134.542 | 38.2445 | 10.6235 | 11498.8776 | 48.1435 | 13.3732 | -8 | -5.7
19 | [13 empty] | 8252.7946 | 34.5528 | 9.598 | 9134.542 | 38.2445 | 10.6235 | 11498.8776 | 48.1435 | 13.3732
20 | [13 empty] | 8252.7946 | 34.5528 | 9.598 | 9134.542 | 38.2445 | 10.6235 | 11498.8776 | 48.1435 | 13.3732
21 | [13 empty] | 8252.7946 | 34.5528 | 9.598 | 9134.542 | 38.2445 | 10.6235 | 11498.8776 | 48.1435 | 13.3732
22 | [13 empty] | 8252.7946 | 34.5528 | 9.598 | 9134.542 | 38.2445 | 10.6235 | 11498.8776 | 48.1435 | 13.3732
23 | [13 empty] | 8252.7946 | 34.5528 | 9.598 | 9134.542 | 38.2445 | 10.6235 | 11498.8776 | 48.1435 | 13.3732
24 | [13 empty] | 8252.7946 | 34.5528 | 9.598 | 9134.542 | 38.2445 | 10.6235 | 11498.8776 | 48.1435 | 13.3732
25 | 90.9631 | 4.4179 | 1.0372 | 0.1223 | 0.1747 | 0.003 | 0.0435 | 0.0339 | 0.0386 | 0.0055 | 1.545 | 1.6153 | 0.7411 | 8223.536 | 34.4303 | 9.564 | 9106.406 | 38.1267 | 10.5908 | 11608.9617 | 48.6044 | 13.5012 | -8.7 | -6.2
26 | [13 empty] | 8223.536 | 34.4303 | 9.564 | 9106.406 | 38.1267 | 10.5908 | 11608.9617 | 48.6044 | 13.5012
27 | [13 empty] | 8223.536 | 34.4303 | 9.564 | 9106.406 | 38.1267 | 10.5908 | 11608.9617 | 48.6044 | 13.5012
28 | [13 empty] | 8223.536 | 34.4303 | 9.564 | 9106.406 | 38.1267 | 10.5908 | 11608.9617 | 48.6044 | 13.5012
29 | [13 empty] | 8223.536 | 34.4303 | 9.564 | 9106.406 | 38.1267 | 10.5908 | 11608.9617 | 48.6044 | 13.5012
30 | [13 empty] | 8223.536 | 34.4303 | 9.564 | 9106.406 | 38.1267 | 10.5908 | 11608.9617 | 48.6044 | 13.5012
31
Рівень одоризації відповідає чинним нормативним документам | [13 empty] | 8237.6996 | 34.4896 | 9.5804 | 9119.638 | 38.1821 | 10.6061
Середньозважене значення теплоти згоряння:
| Заступник начальника Бібрського ЛВУМГ | [8 empty] | Цьома Ю.О. | [10 empty] | 2019-05-02
|  | Підрозділу підприємства, якому підпорядкована лабораторія | [8 empty] | прізвище | [5 empty] | підпис |  |  |  | дата
| Хімік ІІ кат. | [8 empty] | Куровська Н.І. | [10 empty] | 2019-05-02
|  | Лабораторія, де здійснювалось вимірювання газу | [8 empty] | прізвище | [5 empty] | підпис |  |  |  | дата
| Начальник дільниці ГВ і М | [8 empty] | Гладчук А.З. | [10 empty] | 2019-05-02
|  | Підрозділу, відповідального за облік газу за маршрутом | [8 empty] | прізвище | [5 empty] | підпис |  |  |  | дата

## додаток
Додаток до Паспорту фізико-хімічних показників природного газу. Маршрут №251
Область | ГРС, прямий споживач | Cередньозважене значення вищої теплоти згоряння
|  | ккал/м³ | МДж/м³ | кВт*год./м³
Маршрут №251 |  | 9119.638 | 38.1821 | 10.6061
Львівська | Бузьк (м.Бузьк) | 9118.8737 | 38.1789 | 10.6053
Львівська | Звижень | 9119.3753 | 38.181 | 10.6058
Львівська | Золочів (м.Золочів) | 9120.4501 | 38.1855 | 10.6071
Львівська | Новоселище | 9119.4231 | 38.1812 | 10.6059
Львівська | Підкамінь | 9119.5664 | 38.1818 | 10.6061
Львівська | Почапи (Білий камінь) | 9119.5186 | 38.1816 | 10.606
Львівська | Ремезівці | 9119.4708 | 38.1814 | 10.6059
Львівська | Стрептів | 9120.068 | 38.1839 | 10.6066
Львівська | к-п "Україна" (Бортків) | 9119.6619 | 38.1822 | 10.6062
Тернопільська | Новоселище (Вовчківці) | 9119.1842 | 38.1802 | 10.6056
Заступник начальника Бібрського ЛВУМГ |  | Цьома Ю.О. |  |  | 2019-05-02
Підрозділу підприємства, якому підпорядкована лабораторія |  | прізвище |  | підпис | дата
Хімік ІІ кат. |  | Куровська Н.І. |  |  | 2019-05-02
Лабораторія, де здійснювалось вимірювання газу |  | прізвище |  | підпис | дата
Начальник дільниці ГВ і М |  | Гладчук А.З. |  |  | 2019-05-02
Підрозділу, відповідального за облік газу за маршрутом |  | прізвище |  | підпис | дата