## паспорт
АТ "Укртрансгаз" | [5 empty] | ПАСПОРТ ФІЗИКО-ХІМІЧНИХ ПОКАЗНИКІВ ПРИРОДНОГО ГАЗУ №850 | [18 empty] | Маршрут №850
Філія "УМГ "Черкаситрансгаз" | [5 empty] | переданого Кременчуцьким ЛВУМГ та прийнятого ПАТ "Миколаївгаз ", ПАТ"Одесагаз ", ВАТ "Кіровоградгаз ", Кропивницький-2 ТОВ ТПЗ "ОіК", Кропивницький-2 ТОВ "Антарктида-17 "
Південно-Бузький п/м Кременчуцьке ЛВУМГ
Вимірювальна хіміко-аналітична лабораторія
по газопроводу "Кременчук-Ананьїв-Богородчани" (КАБ)
Свідоцтво № РН-0058/2015 чинне до 18.06.2020 р. | [20 empty] | за період з 01.04.2019р. по 30.04.2019р.
Число місяця | Компонентний склад, % мол. | [11 empty] | Фізико-хімічні показники газу обчислені на основі компонентного складу, 101,325 кПа | [9 empty] | Температура точки роси вологи (Р = 3.92 МПа), °С | Температура точки роси вуглеводнів, °С | Масова концентрація сірководню, г/м3 | Масова концентрація меркаптанової сірки, г/м3 | Маса механічних домішок, г/м3
[13 empty] | Густина абсолютна, кг/м3,при 20 ºС, | Температура вимірювання/згоряння при 20/25°С
| метан, С1 | етан, С2 | пропан, С3 | ізо-бутан, і-С4 | н-бутан, н-С4 | нео-пентан, нео-С5 | ізо-пентан, і-С5 | н-пентан, н-С5 | гексани та вищі, С6+ | кисень, О2 | азот, N2 | діоксид вуглецю, CО2 |  | Теплота згоряння нижча |  |  | Теплота згоряння вища |  |  | Число Воббе вище
[14 empty] | ккал/м3 | МДж/м3 | кВт⋅год/м3 | ккал/м3 | МДж/м3 | кВт⋅год/м3 | ккал/м3 | МДж/м3 | кВт⋅год/м3
1 | 95.9089 | 2.2979 | 0.7058 | 0.1114 | 0.1042 | 0.0015 | 0.02 | 0.0133 | 0.0104 | 0.0052 | 0.6238 | 0.1976 | 0.7003 | 8201.9682 | 34.34 | 9.5389 | 9095.2519 | 38.08 | 10.5778 | 11925.5758 | 49.93 | 13.8694 | -21.9
2 | 95.8634 | 2.3275 | 0.7153 | 0.1131 | 0.106 | 0.0016 | 0.0206 | 0.0136 | 0.0105 | 0.0048 | 0.6236 | 0.2 | 0.7007 | 8206.7451 | 34.36 | 9.5444 | 9097.6403 | 38.09 | 10.5806 | 11927.9642 | 49.94 | 13.8722 | -21.6
3 | 95.8823 | 2.31 | 0.7131 | 0.1126 | 0.1058 | 0.0016 | 0.0205 | 0.0133 | 0.0102 | 0.0069 | 0.6259 | 0.1978 | 0.7006 | 8204.3567 | 34.35 | 9.5417 | 9097.6403 | 38.09 | 10.5806 | 11927.9642 | 49.94 | 13.8722 | -23.2
4 | 95.9985 | 2.2419 | 0.6884 | 0.1072 | 0.1007 | 0.0016 | 0.0195 | 0.013 | 0.0098 | 0.0049 | 0.6204 | 0.1941 | 0.6996 | 8194.8028 | 34.31 | 9.5306 | 9088.0865 | 38.05 | 10.5694 | 11923.1873 | 49.92 | 13.8667 | -21.3
5 | 95.9156 | 2.2881 | 0.7041 | 0.1105 | 0.1041 | 0.0016 | 0.0201 | 0.0133 | 0.0101 | 0.0079 | 0.6283 | 0.1963 | 0.7003 | 8199.5797 | 34.33 | 9.5361 | 9092.8634 | 38.07 | 10.575 | 11925.5758 | 49.93 | 13.8694 | -22.8
6 | [13 empty] | 8199.5797 | 34.33 | 9.5361 | 9092.8634 | 38.07 | 10.575 | 11925.5758 | 49.93 | 13.8694
7 | [13 empty] | 8199.5797 | 34.33 | 9.5361 | 9092.8634 | 38.07 | 10.575 | 11925.5758 | 49.93 | 13.8694
8 | 95.8796 | 2.3179 | 0.7148 | 0.113 | 0.1067 | 0.0016 | 0.0207 | 0.0137 | 0.0106 | 0.0052 | 0.6207 | 0.1955 | 0.7006 | 8206.7451 | 34.36 | 9.5444 | 9097.6403 | 38.09 | 10.5806 | 11930.3527 | 49.95 | 13.875 | -25.6
9 | 95.9119 | 2.2957 | 0.7059 | 0.1114 | 0.1048 | 0.0015 | 0.0202 | 0.0131 | 0.0102 | 0.0069 | 0.6241 | 0.1943 | 0.7003 | 8201.9682 | 34.34 | 9.5389 | 9095.2519 | 38.08 | 10.5778 | 11927.9642 | 49.94 | 13.8722 | -23.3
10 | 95.9137 | 2.3012 | 0.7056 | 0.1111 | 0.104 | 0.0017 | 0.0199 | 0.0133 | 0.0101 | 0.0053 | 0.6204 | 0.1937 | 0.7003 | 8201.9682 | 34.34 | 9.5389 | 9095.2519 | 38.08 | 10.5778 | 11927.9642 | 49.94 | 13.8722 | -23.9
11 | 95.9619 | 2.2548 | 0.6934 | 0.1062 | 0.1008 | 0.0014 | 0.0184 | 0.0125 | 0.0094 | 0.0048 | 0.6476 | 0.1888 | 0.6997 | 8194.8028 | 34.31 | 9.5306 | 9085.698 | 38.04 | 10.5667 | 11920.7989 | 49.91 | 13.8639 | -22.9
12 | 95.9388 | 2.2733 | 0.7002 | 0.1067 | 0.1011 | 0.0013 | 0.0183 | 0.0127 | 0.0096 | 0.0042 | 0.6432 | 0.1906 | 0.6999 | 8197.1913 | 34.32 | 9.5333 | 9088.0865 | 38.05 | 10.5694 | 11923.1873 | 49.92 | 13.8667 | -22.7
13 | [13 empty] | 8197.1913 | 34.32 | 9.5333 | 9088.0865 | 38.05 | 10.5694 | 11923.1873 | 49.92 | 13.8667
14 | [13 empty] | 8197.1913 | 34.32 | 9.5333 | 9088.0865 | 38.05 | 10.5694 | 11923.1873 | 49.92 | 13.8667
15 | 95.7864 | 2.3752 | 0.7312 | 0.1119 | 0.1058 | 0.0015 | 0.0191 | 0.013 | 0.01 | 0.0046 | 0.6393 | 0.202 | 0.7012 | 8209.1336 | 34.37 | 9.5472 | 9102.4172 | 38.11 | 10.5861 | 11927.9642 | 49.94 | 13.8722 | -23.1
16 | 95.7772 | 2.3716 | 0.7319 | 0.1114 | 0.1056 | 0.0014 | 0.0193 | 0.0131 | 0.0099 | 0.007 | 0.6525 | 0.1991 | 0.7012 | 8206.7451 | 34.36 | 9.5444 | 9100.0288 | 38.1 | 10.5833 | 11925.5758 | 49.93 | 13.8694 | -22.9
17 | 95.6878 | 2.4446 | 0.7507 | 0.1137 | 0.1079 | 0.0013 | 0.0197 | 0.0131 | 0.0098 | 0.0037 | 0.6387 | 0.209 | 0.702 | 8216.299 | 34.4 | 9.5556 | 9109.5826 | 38.14 | 10.5944 | 11930.3527 | 49.95 | 13.875 | -23
18 | 95.7573 | 2.4003 | 0.7347 | 0.1109 | 0.1048 | 0.0014 | 0.0187 | 0.0129 | 0.0093 | 0.0043 | 0.6401 | 0.2053 | 0.7014 | 8209.1336 | 34.37 | 9.5472 | 9102.4172 | 38.11 | 10.5861 | 11927.9642 | 49.94 | 13.8722 | -23
19 | 95.7784 | 2.3843 | 0.7308 | 0.1103 | 0.1042 | 0.0014 | 0.0188 | 0.013 | 0.0093 | 0.0052 | 0.641 | 0.2033 | 0.7012 | 8206.7451 | 34.36 | 9.5444 | 9100.0288 | 38.1 | 10.5833 | 11927.9642 | 49.94 | 13.8722 | -22.7
20 | [13 empty] | 8206.7451 | 34.36 | 9.5444 | 9100.0288 | 38.1 | 10.5833 | 11927.9642 | 49.94 | 13.8722
21 | [13 empty] | 8206.7451 | 34.36 | 9.5444 | 9100.0288 | 38.1 | 10.5833 | 11927.9642 | 49.94 | 13.8722
22 | 95.7298 | 2.4141 | 0.745 | 0.1122 | 0.1059 | 0.0013 | 0.019 | 0.0132 | 0.0099 | 0.0044 | 0.6383 | 0.2069 | 0.7016 | 8211.522 | 34.38 | 9.55 | 9104.8057 | 38.12 | 10.5889 | 11930.3527 | 49.95 | 13.875 | -21.9
23 | 95.7484 | 2.4005 | 0.7375 | 0.1115 | 0.1052 | 0.0014 | 0.0192 | 0.0133 | 0.0104 | 0.0047 | 0.6419 | 0.206 | 0.7015 | 8209.1336 | 34.37 | 9.5472 | 9102.4172 | 38.11 | 10.5861 | 11927.9642 | 49.94 | 13.8722 | -22
24 | 95.8065 | 2.3244 | 0.7316 | 0.1122 | 0.1058 | 0.0014 | 0.0193 | 0.0133 | 0.0101 | 0.0102 | 0.6615 | 0.2037 | 0.7011 | 8201.9682 | 34.34 | 9.5389 | 9095.2519 | 38.08 | 10.5778 | 11920.7989 | 49.91 | 13.8639 | -22.4 |  | <0,01 | <0,01 | відсутні
25 | 95.7633 | 2.3835 | 0.7378 | 0.113 | 0.1073 | 0.0014 | 0.0198 | 0.0137 | 0.0105 | 0.0057 | 0.6418 | 0.2022 | 0.7014 | 8209.1336 | 34.37 | 9.5472 | 9102.4172 | 38.11 | 10.5861 | 11927.9642 | 49.94 | 13.8722 | -23.9
26 | 95.8461 | 2.3277 | 0.7185 | 0.1094 | 0.104 | 0.0014 | 0.019 | 0.0132 | 0.0099 | 0.0065 | 0.6482 | 0.1961 | 0.7007 | 8201.9682 | 34.34 | 9.5389 | 9095.2519 | 38.08 | 10.5778 | 11925.5758 | 49.93 | 13.8694 | -24.2
27 | [13 empty] | 8201.9682 | 34.34 | 9.5389 | 9095.2519 | 38.08 | 10.5778 | 11925.5758 | 49.93 | 13.8694
28 | [13 empty] | 8201.9682 | 34.34 | 9.5389 | 9095.2519 | 38.08 | 10.5778 | 11925.5758 | 49.93 | 13.8694
29 | [13 empty] | 8201.9682 | 34.34 | 9.5389 | 9095.2519 | 38.08 | 10.5778 | 11925.5758 | 49.93 | 13.8694
30 | [13 empty] | 8201.9682 | 34.34 | 9.5389 | 9095.2519 | 38.08 | 10.5778 | 11925.5758 | 49.93 | 13.8694
31
Рівень одоризації відповідає чинним нормативним документам | [13 empty] | 8203.8551 | 34.3479 | 9.5411 | 9096.6372 | 38.0858 | 10.5794
Середньозважене значення теплоти згоряння:
| Заступник начальника Кременчуцького ЛВУМГ | [8 empty] | Сурін М.А. | [10 empty] | 2019-05-02
|  | Підрозділу підприємства, якому підпорядкована лабораторія | [8 empty] | прізвище | [5 empty] | підпис |  |  |  | дата
| Начальник ВХАЛ | [8 empty] | Нечипоренко А.О. | [10 empty] | 2019-05-02
|  | Лабораторія, де здійснювалось вимірювання газу | [8 empty] | прізвище | [5 empty] | підпис |  |  |  | дата
| Інженер групи метрології | [8 empty] | Ульяненко Д.В. | [10 empty] | 2019-05-02
|  | Підрозділу, відповідального за облік газу за маршрутом | [8 empty] | прізвище | [5 empty] | підпис |  |  |  | дата

## додаток
Додаток до Паспорту фізико-хімічних показників природного газу. Маршрут №850
Область | ГРС, прямий споживач | Cередньозважене значення вищої теплоти згоряння
|  | ккал/м³ | МДж/м³ | кВт*год./м³
Маршрут №850 |  | 9096.6372 | 38.0858 | 10.5794
Кіровоградська | Іванівка КАБ | 9096.3744 | 38.0847 | 10.5791
Кіровоградська | АГНКС ТОВ ТЗП "ОIК" м.Кропивницький | 9096.8283 | 38.0866 | 10.5796
Кіровоградська | АГНКС ТОВ"Антарктида-17" КАЧБ | 9096.6133 | 38.0857 | 10.5794
Кіровоградська | Бобринець КАБ | 9096.8283 | 38.0866 | 10.5796
Кіровоградська | Вітязівка КАБ | 9096.6133 | 38.0857 | 10.5794
Кіровоградська | Калинівка КАБ | 9096.7805 | 38.0864 | 10.5796
Кіровоградська | Компаніївка КАБ | 9096.7566 | 38.0863 | 10.5795
Кіровоградська | Кропивницький ГРС-2 КАБ, місто | 0 | 0 | 0
Кіровоградська | Марівка (КС Кіровоградська) | 9096.6611 | 38.0859 | 10.5794
Кіровоградська | Мошорине КАБ | 9096.6133 | 38.0857 | 10.5794
Кіровоградська | Новгородка КАБ | 9096.7088 | 38.0861 | 10.5795
Кіровоградська | Новоградівка КАБ | 9096.7327 | 38.0862 | 10.5795
Кіровоградська | Софіївка КАБ | 9096.7327 | 38.0862 | 10.5795
Кіровоградська | Червоний Яр КАБ | 9096.6133 | 38.0857 | 10.5794
Миколаївська | Арбузинка КАБ | 9096.5894 | 38.0856 | 10.5793
Миколаївська | Братське КАБ | 9096.5178 | 38.0853 | 10.5793
Миколаївська | Вознесенськ КАБ | 9096.6133 | 38.0857 | 10.5794
Миколаївська | Врадієвка КАБ | 9096.5894 | 38.0856 | 10.5793
Миколаївська | Доманівка КАБ | 9096.5416 | 38.0854 | 10.5793
Миколаївська | Кримка КАБ | 9096.4222 | 38.0849 | 10.5791
Миколаївська | Миролюбівка КАБ | 9096.5894 | 38.0856 | 10.5793
Миколаївська | Острогорське КАБ | 9096.5894 | 38.0856 | 10.5793
Миколаївська | Первомайськ, лінія на "Фрегат" | 9095.2519 | 38.08 | 10.5778
Миколаївська | Первомайськ, лінія на місто | 9096.6611 | 38.0859 | 10.5794
Миколаївська | Прибужжя КАБ | 9096.7088 | 38.0861 | 10.5795
Заступник начальник Кременчуцького ЛВУМГ |  | Сурін М.А. |  |  | 2019-05-02
Підрозділу підприємства, якому підпорядкована лабораторія |  | прізвище |  | підпис |  | дата
Начальник ВХАЛ |  | Волкова С.Т. |  |  | 2019-05-02
Лабораторія, де здійснювалось вимірювання газу |  | прізвище |  | підпис |  | дата
Інженер групи метрології |  | Ульяненко Д.В. |  |  | 2019-05-02
Підрозділу, відповідального за облік газу за маршрутом |  | прізвище |  | підпис |  | дата