## паспорт
АТ "Укртрансгаз" | [5 empty] | ПАСПОРТ ФІЗИКО-ХІМІЧНИХ ПОКАЗНИКІВ ПРИРОДНОГО ГАЗУ №499 | [18 empty] | Маршрут №499
Філія "УМГ "Черкаситрансгаз" | [5 empty] | переданого Одеським ЛВУМГ та прийнятого ПАТ "Одесагаз", ПрАТ "Одеський коньячний завод", ДП "Укравтогаз"
Березівський п/м Одеське ЛВУМГ
Вимірювальна хіміко-аналітична лабораторія
по газопроводу Шебелинка-Дніпропетровсь-Кривий Ріг- Ізмаїл "ШДКРІ"
Свідоцтво № 04-0086/2017 чинне до 01.09.2020 р. | [20 empty] | за період з 01.04.2019р. по 30.04.2019р.
Число місяця | Компонентний склад, % мол. | [11 empty] | Фізико-хімічні показники газу обчислені на основі компонентного складу, 101,325 кПа | [9 empty] | Температура точки роси вологи (Р = 3.92 МПа), °С | Температура точки роси вуглеводнів, °С | Масова концентрація сірководню, г/м3 | Масова концентрація меркаптанової сірки, г/м3 | Маса механічних домішок, г/м3
[13 empty] | Густина абсолютна, кг/м3,при 20 ºС, | Температура вимірювання/згоряння при 20/25°С
| метан, С1 | етан, С2 | пропан, С3 | ізо-бутан, і-С4 | н-бутан, н-С4 | нео-пентан, нео-С5 | ізо-пентан, і-С5 | н-пентан, н-С5 | гексани та вищі, С6+ | кисень, О2 | азот, N2 | діоксид вуглецю, CО2 |  | Теплота згоряння нижча |  |  | Теплота згоряння вища |  |  | Число Воббе вище
[14 empty] | ккал/м3 | МДж/м3 | кВт⋅год/м3 | ккал/м3 | МДж/м3 | кВт⋅год/м3 | ккал/м3 | МДж/м3 | кВт⋅год/м3
1 | 95.9516 | 2.2084 | 0.6773 | 0.1023 | 0.1045 | 0.0028 | 0.0183 | 0.0147 | 0.0093 |  | 0.7199 | 0.1909 | 0.6997 | 8185.249 | 34.27 | 9.5194 | 9076.1442 | 38 | 10.5556 | 11906.4681 | 49.85 | 13.8472 | -16.5
2 | 95.6718 | 2.3061 | 0.6843 | 0.0996 | 0.1056 | 0.0028 | 0.0191 | 0.0155 | 0.0101 | 0.0026 | 0.8575 | 0.225 | 0.7015 | 8178.0836 | 34.24 | 9.5111 | 9068.9788 | 37.97 | 10.5472 | 11882.5835 | 49.75 | 13.8194 | -17.5
3 | 95.5387 | 2.353 | 0.6947 | 0.0991 | 0.1076 | 0.0028 | 0.0197 | 0.0164 | 0.0123 |  | 0.9092 | 0.2465 | 0.7025 | 8178.0836 | 34.24 | 9.5111 | 9066.5904 | 37.96 | 10.5444 | 11873.0297 | 49.71 | 13.8083 | -17.9
4 | 95.7743 | 2.2391 | 0.6805 | 0.0991 | 0.1076 | 0.0028 | 0.0197 | 0.0165 | 0.0128 |  | 0.8314 | 0.2162 | 0.7009 | 8178.0836 | 34.24 | 9.5111 | 9066.5904 | 37.96 | 10.5444 | 11887.3604 | 49.77 | 13.825 | -17.6 | -14.7
5 | 95.9223 | 2.1827 | 0.6756 | 0.1002 | 0.1069 | 0.0028 | 0.0196 | 0.0161 | 0.0125 |  | 0.7623 | 0.199 | 0.7 | 8180.4721 | 34.25 | 9.5139 | 9071.3673 | 37.98 | 10.55 | 11899.3027 | 49.82 | 13.8389 | -17.5
6 | 95.7175 | 2.3343 | 0.7096 | 0.105 | 0.1084 | 0.0028 | 0.019 | 0.0156 | 0.0103 |  | 0.762 | 0.2155 | 0.7015 | 8192.4144 | 34.3 | 9.5278 | 9083.3096 | 38.03 | 10.5639 | 11904.0797 | 49.84 | 13.8444
7 | 95.8177 | 2.2874 | 0.6983 | 0.1039 | 0.1065 | 0.0028 | 0.0186 | 0.015 | 0.0091 |  | 0.7337 | 0.207 | 0.7007 | 8190.0259 | 34.29 | 9.525 | 9080.9211 | 38.02 | 10.5611 | 11906.4681 | 49.85 | 13.8472
8 | 95.7772 | 2.2759 | 0.7006 | 0.1039 | 0.1106 | 0.003 | 0.02 | 0.0163 | 0.0112 |  | 0.7713 | 0.21 | 0.7011 | 8187.6375 | 34.28 | 9.5222 | 9080.9211 | 38.02 | 10.5611 | 11901.6912 | 49.83 | 13.8417 | -17
9 | 95.6199 | 2.3061 | 0.7126 | 0.1033 | 0.1164 | 0.0029 | 0.0219 | 0.0187 | 0.0156 | 0.003 | 0.8579 | 0.2217 | 0.7023 | 8187.6375 | 34.28 | 9.5222 | 9078.5327 | 38.01 | 10.5583 | 11887.3604 | 49.77 | 13.825 | -16.5 | -14.6 |  |  | 0
10 | 95.5878 | 2.3195 | 0.7367 | 0.1068 | 0.125 | 0.003 | 0.0242 | 0.021 | 0.0209 |  | 0.8509 | 0.2042 | 0.7029 | 8197.1913 | 34.32 | 9.5333 | 9090.475 | 38.06 | 10.5722 | 11899.3027 | 49.82 | 13.8389 | -17.2
11 | 96.0467 | 2.0713 | 0.6687 | 0.1029 | 0.1145 | 0.003 | 0.0224 | 0.0192 | 0.0227 |  | 0.7805 | 0.1481 | 0.6994 | 8180.4721 | 34.25 | 9.5139 | 9071.3673 | 37.98 | 10.55 | 11906.4681 | 49.85 | 13.8472 | -15.5
12 | 96.1264 | 2.0405 | 0.6529 | 0.1013 | 0.1095 | 0.0029 | 0.021 | 0.0176 | 0.0205 |  | 0.7656 | 0.1418 | 0.6986 | 8175.6952 | 34.23 | 9.5083 | 9066.5904 | 37.96 | 10.5444 | 11906.4681 | 49.85 | 13.8472 | -17.6
13 | 96.162 | 2.0257 | 0.6453 | 0.1004 | 0.1073 | 0.0028 | 0.0202 | 0.0169 | 0.0195 |  | 0.7595 | 0.1404 | 0.6982 | 8173.3067 | 34.22 | 9.5056 | 9064.2019 | 37.95 | 10.5417 | 11904.0797 | 49.84 | 13.8444
14 | 96.0501 | 2.2046 | 0.6963 | 0.108 | 0.1073 | 0.0029 | 0.018 | 0.0143 | 0.0128 |  | 0.6483 | 0.1374 | 0.6991 | 8199.5797 | 34.33 | 9.5361 | 9090.475 | 38.06 | 10.5722 | 11932.7412 | 49.96 | 13.8778
15 | 96.0289 | 2.2385 | 0.7094 | 0.1089 | 0.1067 | 0.0029 | 0.0176 | 0.0138 | 0.0106 |  | 0.6269 | 0.1358 | 0.6993 | 8204.3567 | 34.35 | 9.5417 | 9097.6403 | 38.09 | 10.5806 | 11937.5181 | 49.98 | 13.8833 | -18.8
16 | 95.8753 | 2.3197 | 0.7158 | 0.11 | 0.1053 | 0.0014 | 0.0191 | 0.0132 | 0.0147 | 0.0034 | 0.637 | 0.1853 | 0.7006 | 8204.3567 | 34.35 | 9.5417 | 9097.6403 | 38.09 | 10.5806 | 11930.3527 | 49.95 | 13.875 | -18.5 | -17.5
17 | 95.7163 | 2.4328 | 0.7437 | 0.1151 | 0.1105 | 0.0014 | 0.0201 | 0.014 | 0.0144 | 0.0032 | 0.6315 | 0.197 | 0.7019 | 8218.6874 | 34.41 | 9.5583 | 9111.9711 | 38.15 | 10.5972 | 11935.1296 | 49.97 | 13.8806 | -19.8
18 | 95.7415 | 2.4087 | 0.744 | 0.1138 | 0.1092 | 0.0014 | 0.0199 | 0.0137 | 0.0145 | 0.0033 | 0.6385 | 0.1917 | 0.7017 | 8216.299 | 34.4 | 9.5556 | 9109.5826 | 38.14 | 10.5944 | 11935.1296 | 49.97 | 13.8806 | -20.8
19 | 95.8139 | 2.3443 | 0.7241 | 0.1116 | 0.1094 | 0.0028 | 0.0189 | 0.0151 | 0.0099 |  | 0.6471 | 0.2029 | 0.7011 | 8206.7451 | 34.36 | 9.5444 | 9100.0288 | 38.1 | 10.5833 | 11927.9642 | 49.94 | 13.8722 | -21.1 |  | <0,0001 | 0.0002
20 | 95.8464 | 2.1908 | 0.6765 | 0.1026 | 0.1099 | 0.0028 | 0.021 | 0.0179 | 0.0159 |  | 0.7728 | 0.2434 | 0.7009 | 8178.0836 | 34.24 | 9.5111 | 9068.9788 | 37.97 | 10.5472 | 11884.972 | 49.76 | 13.8222
21 | 95.8618 | 2.2242 | 0.6911 | 0.1063 | 0.11 | 0.0029 | 0.0209 | 0.01453 | 0.0149 |  | 0.7332 | 0.2202 | 0.7007 | 8187.6375 | 34.28 | 9.5222 | 9078.5327 | 38.01 | 10.5583 | 11904.0797 | 49.84 | 13.8444
22 | 95.764 | 2.2637 | 0.6914 | 0.1048 | 0.1088 | 0.0029 | 0.0207 | 0.0141 | 0.0143 |  | 0.7783 | 0.237 | 0.7013 | 8185.249 | 34.27 | 9.5194 | 9076.1442 | 38 | 10.5556 | 11892.1374 | 49.79 | 13.8306 | -17.1
23 | 95.5945 | 2.3223 | 0.6823 | 0.1003 | 0.1046 | 0.0028 | 0.0199 | 0.0136 | 0.0135 | 0.0046 | 0.8886 | 0.253 | 0.7021 | 8173.3067 | 34.22 | 9.5056 | 9064.2019 | 37.95 | 10.5417 | 11873.0297 | 49.71 | 13.8083 | -16.9 | -15.9 | <0,0001 | <0,0002
24 | 95.2034 | 2.4599 | 0.6793 | 0.0955 | 0.1018 | 0.0028 | 0.02 | 0.0138 | 0.0122 |  | 1.056 | 0.3553 | 0.7047 | 8158.9759 | 34.16 | 9.4889 | 9047.4827 | 37.88 | 10.5222 | 11827.649 | 49.52 | 13.7556 | -17.1
25 | 95.2831 | 2.4095 | 0.6764 | 0.0934 | 0.101 | 0.003 | 0.0198 | 0.0157 | 0.0137 |  | 1.0762 | 0.3082 | 0.704 | 8158.9759 | 34.16 | 9.4889 | 9047.4827 | 37.88 | 10.5222 | 11832.4259 | 49.54 | 13.7611 | -16 |  |  |  | 0
26 | 95.5206 | 2.3035 | 0.6712 | 0.0948 | 0.1049 | 0.0031 | 0.0206 | 0.017 | 0.0148 |  | 0.9946 | 0.2549 | 0.7024 | 8163.7529 | 34.18 | 9.4944 | 9052.2596 | 37.9 | 10.5278 | 11853.922 | 49.63 | 13.7861 | -17.4
27 | 95.7765 | 2.1888 | 0.6609 | 0.0959 | 0.1067 | 0.0031 | 0.0212 | 0.0176 | 0.0158 |  | 0.8845 | 0.229 | 0.7009 | 8168.5298 | 34.2 | 9.5 | 9057.0365 | 37.92 | 10.5333 | 11873.0297 | 49.71 | 13.8083
28 | 96.1494 | 2.031 | 0.6276 | 0.0937 | 0.0996 | 0.0032 | 0.0193 | 0.0156 | 0.0138 |  | 0.7767 | 0.1701 | 0.698 | 8163.7529 | 34.18 | 9.4944 | 9052.2596 | 37.9 | 10.5278 | 11892.1374 | 49.79 | 13.8306
29 | 96.0604 | 2.0865 | 0.6643 | 0.0992 | 0.1093 | 0.0032 | 0.0217 | 0.0177 | 0.0161 |  | 0.7584 | 0.1632 | 0.6991 | 8178.0836 | 34.24 | 9.5111 | 9068.9788 | 37.97 | 10.5472 | 11904.0797 | 49.84 | 13.8444
30 | 95.9758 | 2.131 | 0.6957 | 0.1042 | 0.1173 | 0.0034 | 0.0235 | 0.0192 | 0.0184 |  | 0.7468 | 0.1647 | 0.7 | 8190.0259 | 34.29 | 9.525 | 9080.9211 | 38.02 | 10.5611 | 11911.245 | 49.87 | 13.8528
31
Рівень одоризації відповідає чинним нормативним документам | [13 empty] | 8186.897 | 34.2769 | 9.5214 | 9077.9594 | 38.0076 | 10.5577
Середньозважене значення теплоти згоряння:
| В.О. начальника Одеського ЛВУМГ | [8 empty] | Лебедько І.М. | [10 empty] | 2019-05-02
|  | Підрозділу підприємства, якому підпорядкована лабораторія | [8 empty] | прізвище | [5 empty] | підпис |  |  |  | дата
| Хімік ВХАЛ | [8 empty] | Тимошевська Л.М. | [10 empty] | 2019-05-02
|  | Лабораторія, де здійснювалось вимірювання газу | [8 empty] | прізвище | [5 empty] | підпис |  |  |  | дата
| В.О. начальника служби ГВ і М | [8 empty] | Любинський В.С. | [10 empty] | 2019-05-02
|  | Підрозділу, відповідального за облік газу за маршрутом | [8 empty] | прізвище | [5 empty] | підпис |  |  |  | дата

## додаток
Додаток до Паспорту фізико-хімічних показників природного газу. Маршрут №499
Область | ГРС, прямий споживач | Cередньозважене значення вищої теплоти згоряння
|  | ккал/м³ | МДж/м³ | кВт*год./м³
Маршрут №499 |  | 9077.9594 | 38.0076 | 10.5577
Одеська | АГНКС-2 Одеса РВУ "Київавтогаз" ДП "Укравтоггаз" | 9075.7382 | 37.9983 | 10.5551
Одеська | ГРС Березівка | 9078.2222 | 38.0087 | 10.558
Одеська | ГРС Гребеники | 9078.055 | 38.008 | 10.5578
Одеська | ГРС Шустов (В.Долина) | 9080.2523 | 38.0172 | 10.5603
Одеська | ГРС м.Іллічівськ (місто) | 0 | 0 | 0
Одеська | ГРС м.Іллічівськ (с.Затока) | 9077.4817 | 38.0056 | 10.5571
Одеська | ГРС м.Білгород-Дністровський | 9077.2668 | 38.0047 | 10.5569
Одеська | ГРС м.Біляївка | 9078.1744 | 38.0085 | 10.5579
Одеська | ГРС м.Комінтернівське | 9078.7237 | 38.0108 | 10.5586
Одеська | ГРС м.Роздільна | 9078.3894 | 38.0094 | 10.5582
Одеська | ГРС с. Шомполи (Войкове) | 9079.2731 | 38.0131 | 10.5592
Одеська | ГРС с.Єреміївка | 9079.6791 | 38.0148 | 10.5597
Одеська | ГРС с.Іллінка | 9078.3177 | 38.0091 | 10.5581
Одеська | ГРС с.Августовка | 9078.8432 | 38.0113 | 10.5587
Одеська | ГРС с.Благоєве | 9078.2938 | 38.009 | 10.5581
Одеська | ГРС с.Візирка (на ОПЗ) | 9075.977 | 37.9993 | 10.5554
Одеська | ГРС с.Візирка (на Южне) | 9076.6697 | 38.0022 | 10.5562
Одеська | ГРС с.Гуляївка | 9077.84 | 38.0071 | 10.5575
Одеська | ГРС с.Дачне | 9079.082 | 38.0123 | 10.559
Одеська | ГРС с.Дружба | 9078.0311 | 38.0079 | 10.5578
Одеська | ГРС с.Кіровське (птахоф-ка) | 9078.4371 | 38.0096 | 10.5582
Одеська | ГРС с.Кошари | 9077.8639 | 38.0072 | 10.5576
Одеська | ГРС с.Лиманське | 9079.7985 | 38.0153 | 10.5598
Одеська | ГРС с.Маркове | 9078.1983 | 38.0086 | 10.5579
Одеська | ГРС с.Надлиманське | 9078.6282 | 38.0104 | 10.5584
Одеська | ГРС с.Новоградівка | 9078.1505 | 38.0084 | 10.5579
Одеська | ГРС с.Ряснопіль | 9076.6458 | 38.0021 | 10.5561
Одеська | ГРС с.Теплодар | 9078.676 | 38.0106 | 10.5585
Одеська | ГРС с.Червонознам`янка | 9077.8161 | 38.007 | 10.5575
Одеська | ГРС с.Щербанка | 9078.3177 | 38.0091 | 10.5581
Одеська | ГРС смт.Овідіополь | 9077.9355 | 38.0075 | 10.5576
Одеська | ГРС-1 м.Одеса | 9070.9374 | 37.9782 | 10.5495
Одеська | ГРС-2 м.Одеса | 9078.7715 | 38.011 | 10.5586
Одеська | ГРС-3 м.Одеса | 9077.4817 | 38.0056 | 10.5571
В.О начальника Одеського ЛВУМГ |  | Лебедько І.М. |  |  | 2019-05-02
Підрозділу підприємства, якому підпорядкована лабораторія |  | прізвище |  | підпис | дата
Хімік ВХАЛ |  | Тимошевська Л.М. |  |  | 2019-05-02
Лабораторія, де здійснювалось вимірювання газу |  | прізвище |  | підпис | дата
В.О. начальника служби ГВ і М |  | Любинський В.С. |  |  | 2019-05-02
Підрозділу, відповідального за облік газу за маршрутом |  | прізвище |  | підпис | дата