## паспорт
АТ "Укртрансгаз" | [5 empty] | ПАСПОРТ ФІЗИКО-ХІМІЧНИХ ПОКАЗНИКІВ ПРИРОДНОГО ГАЗУ №500 | [18 empty] | Маршрут №500
Філія "УМГ "Черкаситрансгаз" | [5 empty] | переданого Одеським ЛВУМГ та прийнятого ПАТ "Одесагаз"
ГВС Гребеники Одеське ЛВУМГ
Вимірювальна хіміко-аналітична лабораторія
по газопроводу "Ананьїв - Тирасполь - Ізмаїл" (АТІ)
Свідоцтво № 04-0055/2017 чинне до 15.03.2020 р. | [20 empty] | за період з 01.04.2019р. по 30.04.2019р.
Число місяця | Компонентний склад, % мол. | [11 empty] | Фізико-хімічні показники газу обчислені на основі компонентного складу, 101,325 кПа | [9 empty] | Температура точки роси вологи (Р = 3.92 МПа), °С | Температура точки роси вуглеводнів, °С | Масова концентрація сірководню, г/м3 | Масова концентрація меркаптанової сірки, г/м3 | Маса механічних домішок, г/м3
[13 empty] | Густина абсолютна, кг/м3,при 20 ºС, | Температура вимірювання/згоряння при 20/25°С
| метан, С1 | етан, С2 | пропан, С3 | ізо-бутан, і-С4 | н-бутан, н-С4 | нео-пентан, нео-С5 | ізо-пентан, і-С5 | н-пентан, н-С5 | гексани та вищі, С6+ | кисень, О2 | азот, N2 | діоксид вуглецю, CО2 |  | Теплота згоряння нижча |  |  | Теплота згоряння вища |  |  | Число Воббе вище
[14 empty] | ккал/м3 | МДж/м3 | кВт⋅год/м3 | ккал/м3 | МДж/м3 | кВт⋅год/м3 | ккал/м3 | МДж/м3 | кВт⋅год/м3
1 | 95.8227 | 2.3595 | 0.7198 | 0.1101 | 0.1019 | 0.0049 | 0.0202 | 0.0128 | 0.0095 |  | 0.642 | 0.1965 | 0.7008 | 8204.3567 | 34.35 | 9.5417 | 9092.8634 | 38.07 | 10.575 | 11920.7989 | 49.91 | 13.8639 | -23
2 | 95.8282 | 2.3581 | 0.7165 | 0.1096 | 0.1014 | 0.0049 | 0.0201 | 0.0127 | 0.0095 | 0.0054 | 0.6372 | 0.1965 | 0.7007 | 8204.3567 | 34.35 | 9.5417 | 9092.8634 | 38.07 | 10.575 | 11920.7989 | 49.91 | 13.8639 | -23.6 | -20.4
3 | 95.8653 | 2.3319 | 0.7078 | 0.109 | 0.101 | 0.0049 | 0.0201 | 0.0128 | 0.0096 |  | 0.6439 | 0.1936 | 0.7005 | 8201.9682 | 34.34 | 9.5389 | 9090.475 | 38.06 | 10.5722 | 11918.4104 | 49.9 | 13.8611 | -22.9
4 | 95.8606 | 2.3312 | 0.7109 | 0.1095 | 0.1017 | 0.0049 | 0.0202 | 0.0128 | 0.0098 |  | 0.6451 | 0.1933 | 0.7005 | 8201.9682 | 34.34 | 9.5389 | 9090.475 | 38.06 | 10.5722 | 11920.7989 | 49.91 | 13.8639 | -23.6
5 | 95.9382 | 2.2816 | 0.6928 | 0.1059 | 0.0983 | 0.0049 | 0.0196 | 0.0125 | 0.0097 |  | 0.6469 | 0.1896 | 0.6998 | 8194.8028 | 34.31 | 9.5306 | 9083.3096 | 38.03 | 10.5639 | 11916.022 | 49.89 | 13.8583 | -24.1
6 | 95.9 | 2.306 | 0.6991 | 0.1083 | 0.1006 | 0.0049 | 0.0201 | 0.0128 | 0.0099 |  | 0.6467 | 0.1915 | 0.7002 | 8199.5797 | 34.33 | 9.5361 | 9085.698 | 38.04 | 10.5667 | 11918.4104 | 49.9 | 13.8611 | -24.4
7 | 95.8862 | 2.3158 | 0.7011 | 0.1096 | 0.1021 | 0.0049 | 0.0207 | 0.0132 | 0.0105 |  | 0.6439 | 0.1922 | 0.7003 | 8199.5797 | 34.33 | 9.5361 | 9088.0865 | 38.05 | 10.5694 | 11918.4104 | 49.9 | 13.8611 | -24.4
8 | 95.9324 | 2.2831 | 0.693 | 0.108 | 0.1006 | 0.0049 | 0.0203 | 0.013 | 0.0104 | 0.008 | 0.6385 | 0.188 | 0.6999 | 8197.1913 | 34.32 | 9.5333 | 9085.698 | 38.04 | 10.5667 | 11918.4104 | 49.9 | 13.8611 | -25 | -20
9 | 95.8896 | 2.3116 | 0.7035 | 0.1095 | 0.102 | 0.0049 | 0.0205 | 0.0131 | 0.0102 |  | 0.646 | 0.1891 | 0.7003 | 8199.5797 | 34.33 | 9.5361 | 9088.0865 | 38.05 | 10.5694 | 11918.4104 | 49.9 | 13.8611 | -26.1
10 | 95.9004 | 2.3077 | 0.7002 | 0.1087 | 0.101 | 0.0049 | 0.0203 | 0.0129 | 0.0099 |  | 0.6455 | 0.1886 | 0.7002 | 8199.5797 | 34.33 | 9.5361 | 9088.0865 | 38.05 | 10.5694 | 11918.4104 | 49.9 | 13.8611 | -24.1
11 | 95.8993 | 2.3113 | 0.6999 | 0.1082 | 0.1004 | 0.0049 | 0.0199 | 0.0127 | 0.0096 |  | 0.6452 | 0.1886 | 0.7002 | 8199.5797 | 34.33 | 9.5361 | 9088.0865 | 38.05 | 10.5694 | 11918.4104 | 49.9 | 13.8611 | -24.2
12 | 95.9497 | 2.2741 | 0.6929 | 0.1069 | 0.0993 | 0.0049 | 0.0199 | 0.0127 | 0.0096 |  | 0.6463 | 0.1839 | 0.6998 | 8194.8028 | 34.31 | 9.5306 | 9083.3096 | 38.03 | 10.5639 | 11918.4104 | 49.9 | 13.8611 | -24.3
13 | 95.9182 | 2.2957 | 0.7001 | 0.1079 | 0.1002 | 0.0049 | 0.0201 | 0.0128 | 0.0098 |  | 0.6447 | 0.1857 | 0.7 | 8197.1913 | 34.32 | 9.5333 | 9085.698 | 38.04 | 10.5667 | 11918.4104 | 49.9 | 13.8611 | -23.7
14 | 95.907 | 2.3018 | 0.703 | 0.1083 | 0.1007 | 0.0049 | 0.0201 | 0.0127 | 0.01 |  | 0.6443 | 0.1871 | 0.7001 | 8199.5797 | 34.33 | 9.5361 | 9088.0865 | 38.05 | 10.5694 | 11918.4104 | 49.9 | 13.8611 | -23.9
15 | 95.8871 | 2.316 | 0.7065 | 0.1089 | 0.1011 | 0.0049 | 0.0202 | 0.0128 | 0.0101 | 0.0077 | 0.6366 | 0.1882 | 0.7003 | 8199.5797 | 34.33 | 9.5361 | 9088.0865 | 38.05 | 10.5694 | 11920.7989 | 49.91 | 13.8639 | -25.8 | -18.1
16 | 95.8047 | 2.371 | 0.724 | 0.1116 | 0.1036 | 0.0049 | 0.0207 | 0.0132 | 0.0103 |  | 0.6419 | 0.1942 | 0.701 | 8206.7451 | 34.36 | 9.5444 | 9095.2519 | 38.08 | 10.5778 | 11923.1873 | 49.92 | 13.8667 | -24.2 |  |  |  | 0
17 | 95.7288 | 2.4206 | 0.7399 | 0.114 | 0.106 | 0.0049 | 0.0211 | 0.0134 | 0.0106 |  | 0.6416 | 0.1992 | 0.7017 | 8213.9105 | 34.39 | 9.5528 | 9102.4172 | 38.11 | 10.5861 | 11925.5758 | 49.93 | 13.8694 | -23.5 |  | <0,0001 | <0,0002
18 | 95.7168 | 2.4326 | 0.7401 | 0.1132 | 0.105 | 0.0049 | 0.0206 | 0.0132 | 0.0104 |  | 0.6418 | 0.2015 | 0.7017 | 8213.9105 | 34.39 | 9.5528 | 9102.4172 | 38.11 | 10.5861 | 11925.5758 | 49.93 | 13.8694 | -23.6
19 | 95.7308 | 2.4272 | 0.7363 | 0.1121 | 0.1039 | 0.0049 | 0.02 | 0.0129 | 0.0102 |  | 0.6409 | 0.201 | 0.7015 | 8211.522 | 34.38 | 9.55 | 9100.0288 | 38.1 | 10.5833 | 11925.5758 | 49.93 | 13.8694 | -24.1
20 | 95.734 | 2.4263 | 0.7351 | 0.1119 | 0.1042 | 0.0049 | 0.0205 | 0.0128 | 0.01 |  | 0.6391 | 0.2013 | 0.7015 | 8211.522 | 34.38 | 9.55 | 9100.0288 | 38.1 | 10.5833 | 11925.5758 | 49.93 | 13.8694 | -23.9
21 | 95.7229 | 2.4374 | 0.7372 | 0.1124 | 0.1042 | 0.0049 | 0.0207 | 0.0129 | 0.01 |  | 0.6367 | 0.2008 | 0.7016 | 8213.9105 | 34.39 | 9.5528 | 9102.4172 | 38.11 | 10.5861 | 11925.5758 | 49.93 | 13.8694 | -24.5
22 | 95.7548 | 2.4104 | 0.733 | 0.112 | 0.104 | 0.0049 | 0.0204 | 0.0128 | 0.0101 | 0.0076 | 0.6304 | 0.1996 | 0.7014 | 8211.522 | 34.38 | 9.55 | 9100.0288 | 38.1 | 10.5833 | 11925.5758 | 49.93 | 13.8694 | -24.1 | -20
23 | 95.7459 | 2.4154 | 0.7355 | 0.112 | 0.1037 | 0.0049 | 0.0211 | 0.0132 | 0.0102 |  | 0.6387 | 0.1995 | 0.7015 | 8211.522 | 34.38 | 9.55 | 9100.0288 | 38.1 | 10.5833 | 11925.5758 | 49.93 | 13.8694 | -24.7
24 | 95.7359 | 2.4212 | 0.7348 | 0.1128 | 0.1053 | 0.0049 | 0.0222 | 0.0133 | 0.0107 |  | 0.6383 | 0.2007 | 0.7016 | 8211.522 | 34.38 | 9.55 | 9102.4172 | 38.11 | 10.5861 | 11925.5758 | 49.93 | 13.8694 | -24.1
25 | 95.7963 | 2.3621 | 0.733 | 0.1138 | 0.1064 | 0.0049 | 0.0226 | 0.0137 | 0.0109 |  | 0.6384 | 0.1981 | 0.7013 | 8209.1336 | 34.37 | 9.5472 | 9097.6403 | 38.09 | 10.5806 | 11923.1873 | 49.92 | 13.8667 | -24.7 |  |  |  | 0
26 | 95.7413 | 2.4128 | 0.7349 | 0.114 | 0.1085 | 0.0049 | 0.0238 | 0.0135 | 0.0114 |  | 0.6381 | 0.1969 | 0.7016 | 8213.9105 | 34.39 | 9.5528 | 9102.4172 | 38.11 | 10.5861 | 11927.9642 | 49.94 | 13.8722 | -23.8 |  | <0,001 | <0,002
27 | 95.8851 | 2.3159 | 0.7041 | 0.1073 | 0.0996 | 0.0049 | 0.022 | 0.013 | 0.0104 |  | 0.6496 | 0.1882 | 0.7003 | 8199.5797 | 34.33 | 9.5361 | 9088.0865 | 38.05 | 10.5694 | 11918.4104 | 49.9 | 13.8611 | -23.8
28 | 95.9331 | 2.2882 | 0.6923 | 0.106 | 0.0982 | 0.0049 | 0.0198 | 0.0125 | 0.01 |  | 0.6492 | 0.1858 | 0.6998 | 8194.8028 | 34.31 | 9.5306 | 9083.3096 | 38.03 | 10.5639 | 11916.022 | 49.89 | 13.8583 | -24.1
29 | 95.9388 | 2.283 | 0.6934 | 0.1058 | 0.0976 | 0.0049 | 0.02 | 0.0125 | 0.0099 |  | 0.6478 | 0.1863 | 0.6998 | 8194.8028 | 34.31 | 9.5306 | 9083.3096 | 38.03 | 10.5639 | 11916.022 | 49.89 | 13.8583 | -23.6
30 | 95.9346 | 2.2817 | 0.6951 | 0.1073 | 0.0998 | 0.0049 | 0.0203 | 0.0128 | 0.0101 |  | 0.6462 | 0.1873 | 0.6999 | 8197.1913 | 34.32 | 9.5333 | 9085.698 | 38.04 | 10.5667 | 11918.4104 | 49.9 | 13.8611 | -24.7
31
Рівень одоризації відповідає чинним нормативним документам | [13 empty] | 8204.07 | 34.3488 | 9.5413 | 9092.529 | 38.0686 | 10.5746
Середньозважене значення теплоти згоряння:
| В.О. начальника Одеського ЛВУМГ | [8 empty] | Лебедько І.М. | [10 empty] | 2019-05-02
|  | Підрозділу підприємства, якому підпорядкована лабораторія | [8 empty] | прізвище | [5 empty] | підпис |  |  |  | дата
| Хімік ВХАЛ | [8 empty] | Царалунга Л.Л. | [10 empty] | 2019-05-02
|  | Лабораторія, де здійснювалось вимірювання газу | [8 empty] | прізвище | [5 empty] | підпис |  |  |  | дата
| В.О. начальника служби ГВ і М | [8 empty] | Любинський В.С. | [10 empty] | 2019-05-02
|  | Підрозділу, відповідального за облік газу за маршрутом | [8 empty] | прізвище | [5 empty] | підпис |  |  |  | дата

## додаток
Додаток до Паспорту фізико-хімічних показників природного газу. Маршрут №500
Область | ГРС, прямий споживач | Cередньозважене значення вищої теплоти згоряння
|  | ккал/м³ | МДж/м³ | кВт*год./м³
Маршрут №500 |  | 9092.529 | 38.0686 | 10.5746
Одеська | Ізмаїл (ЦКК) | 9090.5227 | 38.0602 | 10.5723
Одеська | ГРС Ананьїв | 9092.4335 | 38.0682 | 10.5745
Одеська | ГРС Вознесенка Друга | 9092.529 | 38.0686 | 10.5746
Одеська | ГРС Миколаївка | 9092.1708 | 38.0671 | 10.5742
Одеська | ГРС Новосільське | 9092.744 | 38.0695 | 10.5749
Одеська | ГРС Перехрестове | 9092.4335 | 38.0682 | 10.5745
Одеська | ГРС м.Ізмаїл (місто) | 9092.9112 | 38.0702 | 10.5751
Одеська | ГРС м.Балта | 9092.3618 | 38.0679 | 10.5744
Одеська | ГРС м.Болград | 9092.744 | 38.0695 | 10.5749
Одеська | ГРС м.Котовськ | 9092.5529 | 38.0687 | 10.5746
Одеська | ГРС м.Рені | 9092.6485 | 38.0691 | 10.5748
Одеська | ГРС с.Вікторівка (Ширяєве) | 9092.5051 | 38.0685 | 10.5746
Одеська | ГРС с.Виноградівка | 9092.6962 | 38.0693 | 10.5748
Одеська | ГРС с.Владичени | 9092.744 | 38.0695 | 10.5749
Одеська | ГРС с.Гіржеве | 9092.4096 | 38.0681 | 10.5745
Одеська | ГРС с.Городнє | 9092.7201 | 38.0694 | 10.5748
Одеська | ГРС с.Жовтневе | 9092.8156 | 38.0698 | 10.5749
Одеська | ГРС с.Каланчак | 9092.7201 | 38.0694 | 10.5748
Одеська | ГРС с.Славяносербка | 9092.6485 | 38.0691 | 10.5748
Одеська | ГРС с.Цебрикове | 9092.4574 | 38.0683 | 10.5745
Одеська | ГРС с.Червоноармійське | 9092.6723 | 38.0692 | 10.5748
Одеська | ГРС смт.Липецьке | 9092.4813 | 38.0684 | 10.5746
Одеська | ГРС смт.Тарутине | 9092.6962 | 38.0693 | 10.5748
Одеська | ГРС смт.Фрунзівка | 9092.4574 | 38.0683 | 10.5745
Одеська | ГРС смт.Любашівка | 9092.5051 | 38.0685 | 10.5746
Одеська | ГРС с.Троїцьке | 9092.3857 | 38.068 | 10.5744
В.О. начальника Одеського ЛВУМГ |  | Лебедько І.М. |  |  | 2019-05-02
Підрозділу підприємства, якому підпорядкована лабораторія |  | прізвище |  | підпис | дата
Хімік ВХАЛ |  | Царалунга Л.Л. |  |  | 2019-05-02
Лабораторія, де здійснювалось вимірювання газу |  | прізвище |  | підпис | дата
В.О. начальника служби ГВ і М |  | Любинський В.С. |  |  | 2019-05-02
Підрозділу, відповідального за облік газу за маршрутом |  | прізвище |  | підпис | дата