## паспорт
АТ "Укртрансгаз" | [5 empty] | ПАСПОРТ ФІЗИКО-ХІМІЧНИХ ПОКАЗНИКІВ ПРИРОДНОГО ГАЗУ №101 | [18 empty] | Маршрут №101
Філія "УМГ "Київтрансгаз" | [5 empty] | переданого Диканським ЛВУМГ та прийнятого ПАТ "Полтавагаз"
Диканський п/м Диканське ЛВУМГ
Вимірювальна хіміко-аналітична лабораторія
по газопроводу "Шебелинка-Полтава-Київ" (ШПК)
Свідоцтво № 092-18 чинне до 28.12.2021 р. | [20 empty] | за період з 01.04.2019р. по 30.04.2019р.
Число місяця | Компонентний склад, % мол. | [11 empty] | Фізико-хімічні показники газу обчислені на основі компонентного складу, 101,325 кПа | [9 empty] | Температура точки роси вологи (Р = 3.92 МПа), °С | Температура точки роси вуглеводнів, °С | Масова концентрація сірководню, г/м3 | Масова концентрація меркаптанової сірки, г/м3 | Маса механічних домішок, г/м3
[13 empty] | Густина абсолютна, кг/м3,при 20 ºС, | Температура вимірювання/згоряння при 20/25°С
| метан, С1 | етан, С2 | пропан, С3 | ізо-бутан, і-С4 | н-бутан, н-С4 | нео-пентан, нео-С5 | ізо-пентан, і-С5 | н-пентан, н-С5 | гексани та вищі, С6+ | кисень, О2 | азот, N2 | діоксид вуглецю, CО2 |  | Теплота згоряння нижча |  |  | Теплота згоряння вища |  |  | Число Воббе вище
[14 empty] | ккал/м3 | МДж/м3 | кВт⋅год/м3 | ккал/м3 | МДж/м3 | кВт⋅год/м3 | ккал/м3 | МДж/м3 | кВт⋅год/м3
1 | [13 empty] | 8088.4925 | 33.8649 | 9.4069 | 8959.8979 | 37.5133 | 10.4204 | 11275.7 | 47.2091 | 13.1136
2 | [13 empty] | 8088.4925 | 33.8649 | 9.4069 | 8959.8979 | 37.5133 | 10.4204 | 11275.7 | 47.2091 | 13.1136
3 | 88.4239 | 5.5693 | 0.9644 | 0.0568 | 0.1149 | 0.001 | 0.0318 | 0.0279 | 0.0558 | 0.0073 | 1.9835 | 2.7634 | 0.7605 | 8137.7187 | 34.071 | 9.4642 | 9013.5666 | 37.738 | 10.4828 | 11343.58 | 47.4933 | 13.1926 | -12.3 | -14.9
4 | [13 empty] | 8137.7187 | 34.071 | 9.4642 | 9013.5666 | 37.738 | 10.4828 | 11343.58 | 47.4933 | 13.1926
5 | [13 empty] | 8137.7187 | 34.071 | 9.4642 | 9013.5666 | 37.738 | 10.4828 | 11343.58 | 47.4933 | 13.1926
6 | [13 empty] | 8137.7187 | 34.071 | 9.4642 | 9013.5666 | 37.738 | 10.4828 | 11343.58 | 47.4933 | 13.1926
7 | [13 empty] | 8137.7187 | 34.071 | 9.4642 | 9013.5666 | 37.738 | 10.4828 | 11343.58 | 47.4933 | 13.1926
8 | [13 empty] | 8137.7187 | 34.071 | 9.4642 | 9013.5666 | 37.738 | 10.4828 | 11343.58 | 47.4933 | 13.1926
9 | 87.9063 | 5.4236 | 1.3582 | 0.1091 | 0.1994 | 0.0015 | 0.0522 | 0.0482 | 0.1487 | 0.0086 | 1.9504 | 2.7937 | 0.7706 | 8241.8316 | 34.5069 | 9.5853 | 9125.1554 | 38.2052 | 10.6126 | 11408.6416 | 47.7657 | 13.2683 | 2.3 | -0.8
10 | [13 empty] | 8241.8316 | 34.5069 | 9.5853 | 9125.1554 | 38.2052 | 10.6126 | 11408.6416 | 47.7657 | 13.2683 |  |  | менше 0,006 | менше 0,02
11 | [13 empty] | 8241.8316 | 34.5069 | 9.5853 | 9125.1554 | 38.2052 | 10.6126 | 11408.6416 | 47.7657 | 13.2683
12 | [13 empty] | 8241.8316 | 34.5069 | 9.5853 | 9125.1554 | 38.2052 | 10.6126 | 11408.6416 | 47.7657 | 13.2683 |  |  |  |  | відсутні
13 | [13 empty] | 8241.8316 | 34.5069 | 9.5853 | 9125.1554 | 38.2052 | 10.6126 | 11408.6416 | 47.7657 | 13.2683
14 | [13 empty] | 8241.8316 | 34.5069 | 9.5853 | 9125.1554 | 38.2052 | 10.6126 | 11408.6416 | 47.7657 | 13.2683
15 | [13 empty] | 8241.8316 | 34.5069 | 9.5853 | 9125.1554 | 38.2052 | 10.6126 | 11408.6416 | 47.7657 | 13.2683
16 | [13 empty] | 8241.8316 | 34.5069 | 9.5853 | 9125.1554 | 38.2052 | 10.6126 | 11408.6416 | 47.7657 | 13.2683
17 | [13 empty] | 8241.8316 | 34.5069 | 9.5853 | 9125.1554 | 38.2052 | 10.6126 | 11408.6416 | 47.7657 | 13.2683
18 | 88.1641 | 5.1517 | 1.3355 | 0.1076 | 0.215 | 0.0015 | 0.0596 | 0.0538 | 0.1719 | 0.0084 | 1.9453 | 2.7855 | 0.7698 | 8236.0515 | 34.4827 | 9.5785 | 9119.0409 | 38.1796 | 10.6054 | 11406.5398 | 47.7569 | 13.2658 | -3.8 | 3.8
19 | [13 empty] | 8236.0515 | 34.4827 | 9.5785 | 9119.0409 | 38.1796 | 10.6054 | 11406.5398 | 47.7569 | 13.2658
20 | [13 empty] | 8236.0515 | 34.4827 | 9.5785 | 9119.0409 | 38.1796 | 10.6054 | 11406.5398 | 47.7569 | 13.2658
21 | [13 empty] | 8236.0515 | 34.4827 | 9.5785 | 9119.0409 | 38.1796 | 10.6054 | 11406.5398 | 47.7569 | 13.2658
22 | [13 empty] | 8236.0515 | 34.4827 | 9.5785 | 9119.0409 | 38.1796 | 10.6054 | 11406.5398 | 47.7569 | 13.2658
23 | 88.5146 | 5.3639 | 0.8719 | 0.0616 | 0.1152 | 0.0009 | 0.0278 | 0.024 | 0.0799 | 0.0145 | 2.0884 | 2.8374 | 0.7602 | 8104.9012 | 33.9336 | 9.426 | 8977.8352 | 37.5884 | 10.4412 | 11300.4922 | 47.3129 | 13.1425 | -3.6 | -4.2
24 | [13 empty] | 8104.9012 | 33.9336 | 9.426 | 8977.8352 | 37.5884 | 10.4412 | 11300.4922 | 47.3129 | 13.1425
25 | [13 empty] | 8104.9012 | 33.9336 | 9.426 | 8977.8352 | 37.5884 | 10.4412 | 11300.4922 | 47.3129 | 13.1425
26 | [13 empty] | 8104.9012 | 33.9336 | 9.426 | 8977.8352 | 37.5884 | 10.4412 | 11300.4922 | 47.3129 | 13.1425
27 | [13 empty] | 8104.9012 | 33.9336 | 9.426 | 8977.8352 | 37.5884 | 10.4412 | 11300.4922 | 47.3129 | 13.1425
28 | [13 empty] | 8104.9012 | 33.9336 | 9.426 | 8977.8352 | 37.5884 | 10.4412 | 11300.4922 | 47.3129 | 13.1425
29 | [13 empty] | 8104.9012 | 33.9336 | 9.426 | 8977.8352 | 37.5884 | 10.4412 | 11300.4922 | 47.3129 | 13.1425
30 | [13 empty] | 8104.9012 | 33.9336 | 9.426 | 8977.8352 | 37.5884 | 10.4412 | 11300.4922 | 47.3129 | 13.1425
31
[14 empty] | 8179.6122 | 34.2464 | 9.5129 | 9058.3024 | 37.9253 | 10.5348
Середньозважене значення теплоти згоряння:
| Начальник Диканського ЛВУМГ | [8 empty] | Павлюк І.Б. | [10 empty] | 2019-05-02
|  | Підрозділу підприємства, якому підпорядкована лабораторія | [8 empty] | прізвище | [5 empty] | підпис |  |  |  | дата
| Завідувач ВХАЛ | [8 empty] | Горшковоз О.В. | [10 empty] | 2019-05-02
|  | Лабораторія, де здійснювалось вимірювання газу | [8 empty] | прізвище | [5 empty] | підпис |  |  |  | дата
| Начальник служби ГВ та М | [8 empty] | Левадний С.А. | [10 empty] | 2019-05-02
|  | Підрозділу, відповідального за облік газу за маршрутом | [8 empty] | прізвище | [5 empty] | підпис |  |  |  | дата

## додаток
Додаток до Паспорту фізико-хімічних показників природного газу. Маршрут №101
Область | ГРС, прямий споживач | Cередньозважене значення вищої теплоти згоряння
|  | ккал/м³ | МДж/м³ | кВт*год./м³
Маршрут №101 |  | 9058.3024 | 37.9253 | 10.5348
Полтавська | ГРС В.Будища | 9058.3024 | 37.9253 | 10.5348
Начальник Диканського ЛВУМГ |  | Павлюк І.Б. |  |  | 2019-05-02
Підрозділу підприємства, якому підпорядкована лабораторія |  | прізвище |  | підпис | дата
Завідувач ВХАЛ |  | Горшковоз О.В. |  |  | 2019-05-02
Лабораторія, де здійснювалось вимірювання газу |  | прізвище |  | підпис | дата
Начальник служби ГВ та М |  | Левадний С.А. |  |  | 2019-05-02
Підрозділу, відповідального за облік газу за маршрутом |  | прізвище |  | підпис | дата