## паспорт
АТ "Укртрансгаз" | [5 empty] | ПАСПОРТ ФІЗИКО-ХІМІЧНИХ ПОКАЗНИКІВ ПРИРОДНОГО ГАЗУ №104 | [18 empty] | Маршрут №104
Філія "УМГ "Київтрансгаз" | [5 empty] | переданого Диканським ЛВУМГ та прийнятого ПАТ "Полтавагаз"
Диканський п/м Диканське ЛВУМГ
Вимірювальна хіміко-аналітична лабораторія
по газопроводу "Шебелинка-Полтава-Київ" (ШПК)
Свідоцтво № 092-18 чинне до 28.12.2021 р. | [20 empty] | за період з 01.04.2019р. по 30.04.2019р.
Число місяця | Компонентний склад, % мол. | [11 empty] | Фізико-хімічні показники газу обчислені на основі компонентного складу, 101,325 кПа | [9 empty] | Температура точки роси вологи (Р = 3.92 МПа), °С | Температура точки роси вуглеводнів, °С | Масова концентрація сірководню, г/м3 | Масова концентрація меркаптанової сірки, г/м3 | Маса механічних домішок, г/м3
[13 empty] | Густина абсолютна, кг/м3,при 20 ºС, | Температура вимірювання/згоряння при 20/25°С
| метан, С1 | етан, С2 | пропан, С3 | ізо-бутан, і-С4 | н-бутан, н-С4 | нео-пентан, нео-С5 | ізо-пентан, і-С5 | н-пентан, н-С5 | гексани та вищі, С6+ | кисень, О2 | азот, N2 | діоксид вуглецю, CО2 |  | Теплота згоряння нижча |  |  | Теплота згоряння вища |  |  | Число Воббе вище
[14 empty] | ккал/м3 | МДж/м3 | кВт⋅год/м3 | ккал/м3 | МДж/м3 | кВт⋅год/м3 | ккал/м3 | МДж/м3 | кВт⋅год/м3
1 | 91.0531 | 4.3354 | 1.0833 | 0.1353 | 0.2101 | 0.0045 | 0.0564 | 0.0456 | 0.072 | 0.002 | 1.9895 | 1.0128 | 0.7388 | 8263.0172 | 34.5956 | 9.6099 | 9153.2914 | 38.323 | 10.6453 | 11687.2076 | 48.932 | 13.5922
2 | 90.8226 | 4.4309 | 1.1371 | 0.1399 | 0.2166 | 0.0045 | 0.0568 | 0.0452 | 0.0695 | 0.0033 | 2.0353 | 1.0383 | 0.7406 | 8271.1619 | 34.6297 | 9.6194 | 9161.7943 | 38.3586 | 10.6552 | 11683.4338 | 48.9162 | 13.5878
3 | 90.8419 | 4.4245 | 1.1353 | 0.1382 | 0.2149 | 0.0044 | 0.0562 | 0.0449 | 0.068 | 0.0059 | 2.0144 | 1.0514 | 0.7405 | 8269.5855 | 34.6231 | 9.6175 | 9160.1224 | 38.3516 | 10.6532 | 11682.2874 | 48.9114 | 13.5865
4 | 90.7968 | 4.4334 | 1.1653 | 0.1378 | 0.2124 | 0.0043 | 0.0553 | 0.0441 | 0.0663 | 0.0024 | 2.0325 | 1.0495 | 0.7408 | 8271.3529 | 34.6305 | 9.6196 | 9161.9854 | 38.3594 | 10.6554 | 11682.2396 | 48.9112 | 13.5864 | -10.4 | -10.8
5 | 90.8589 | 4.3989 | 1.1801 | 0.1451 | 0.226 | 0.0044 | 0.0605 | 0.0495 | 0.0814 | 0.0023 | 1.955 | 1.0378 | 0.7413 | 8289.3858 | 34.706 | 9.6406 | 9181.5947 | 38.4415 | 10.6782 | 11703.1625 | 48.9988 | 13.6108
6 | [13 empty] | 8289.3858 | 34.706 | 9.6406 | 9181.5947 | 38.4415 | 10.6782 | 11703.1625 | 48.9988 | 13.6108
7 | [13 empty] | 8289.3858 | 34.706 | 9.6406 | 9181.5947 | 38.4415 | 10.6782 | 11703.1625 | 48.9988 | 13.6108
8 | 90.8837 | 4.3811 | 1.1568 | 0.1404 | 0.2208 | 0.0043 | 0.0584 | 0.0474 | 0.0767 | 0.0015 | 1.9932 | 1.0357 | 0.7407 | 8278.1839 | 34.6591 | 9.6275 | 9169.4613 | 38.3907 | 10.6641 | 11692.701 | 48.955 | 13.5986
9 | 90.8299 | 4.3855 | 1.1773 | 0.1432 | 0.2238 | 0.0044 | 0.0596 | 0.0486 | 0.0877 | 0.0022 | 2.0044 | 1.0334 | 0.7415 | 8285.3493 | 34.6891 | 9.6359 | 9177.1044 | 38.4227 | 10.673 | 11696.2598 | 48.9699 | 13.6028
10 | 90.8779 | 4.3914 | 1.1612 | 0.1405 | 0.2201 | 0.0044 | 0.0588 | 0.0481 | 0.0854 | 0.002 | 1.9767 | 1.0336 | 0.741 | 8283.6774 | 34.6821 | 9.6339 | 9175.4086 | 38.4156 | 10.671 | 11698.0751 | 48.9775 | 13.6049 |  |  | менше 0,006 | менше 0,02
11 | 90.7118 | 4.4613 | 1.176 | 0.1437 | 0.2266 | 0.0044 | 0.061 | 0.0507 | 0.0854 | 0.0026 | 2.0129 | 1.0636 | 0.7424 | 8287.5706 | 34.6984 | 9.6384 | 9179.3734 | 38.4322 | 10.6756 | 11692.0562 | 48.9523 | 13.5979
12 | 88.6647 | 5.0946 | 1.5408 | 0.168 | 0.2777 | 0.0031 | 0.0669 | 0.059 | 0.1253 | 0.006 | 1.8323 | 2.1616 | 0.7651 | 8328.7476 | 34.8708 | 9.6863 | 9220.646 | 38.605 | 10.7236 | 11568.6445 | 48.4356 | 13.4543 | -8.4 | -9.2 |  |  | відсутні
13 | [13 empty] | 8328.7476 | 34.8708 | 9.6863 | 9220.646 | 38.605 | 10.7236 | 11568.6445 | 48.4356 | 13.4543
14 | [13 empty] | 8328.7476 | 34.8708 | 9.6863 | 9220.646 | 38.605 | 10.7236 | 11568.6445 | 48.4356 | 13.4543
15 | [13 empty] | 8328.7476 | 34.8708 | 9.6863 | 9220.646 | 38.605 | 10.7236 | 11568.6445 | 48.4356 | 13.4543
16 | [13 empty] | 8328.7476 | 34.8708 | 9.6863 | 9220.646 | 38.605 | 10.7236 | 11568.6445 | 48.4356 | 13.4543
17 | [13 empty] | 8328.7476 | 34.8708 | 9.6863 | 9220.646 | 38.605 | 10.7236 | 11568.6445 | 48.4356 | 13.4543
18 | [13 empty] | 8328.7476 | 34.8708 | 9.6863 | 9220.646 | 38.605 | 10.7236 | 11568.6445 | 48.4356 | 13.4543
19 | 89.4579 | 4.9452 | 1.133 | 0.1166 | 0.1982 | 0.0024 | 0.0479 | 0.0398 | 0.0856 | 0.006 | 1.835 | 2.1323 | 0.7548 | 8224.8258 | 34.4357 | 9.5655 | 9109.3677 | 38.1391 | 10.5942 | 11507.3805 | 48.1791 | 13.3831 | -5.4 | -5.2
20 | [13 empty] | 8224.8258 | 34.4357 | 9.5655 | 9109.3677 | 38.1391 | 10.5942 | 11507.3805 | 48.1791 | 13.3831
21 | [13 empty] | 8224.8258 | 34.4357 | 9.5655 | 9109.3677 | 38.1391 | 10.5942 | 11507.3805 | 48.1791 | 13.3831
22 | [13 empty] | 8224.8258 | 34.4357 | 9.5655 | 9109.3677 | 38.1391 | 10.5942 | 11507.3805 | 48.1791 | 13.3831
23 | [13 empty] | 8224.8258 | 34.4357 | 9.5655 | 9109.3677 | 38.1391 | 10.5942 | 11507.3805 | 48.1791 | 13.3831
24 | [13 empty] | 8224.8258 | 34.4357 | 9.5655 | 9109.3677 | 38.1391 | 10.5942 | 11507.3805 | 48.1791 | 13.3831
25 | 89.1597 | 5.2989 | 1.1173 | 0.1126 | 0.1897 | 0.0024 | 0.0474 | 0.0393 | 0.0752 | 0.0064 | 1.8186 | 2.1326 | 0.756 | 8240.4702 | 34.5012 | 9.5837 | 9126.1585 | 38.2094 | 10.6137 | 11518.9645 | 48.2276 | 13.3966 | -4.8 | -5
26 | [13 empty] | 8240.4702 | 34.5012 | 9.5837 | 9126.1585 | 38.2094 | 10.6137 | 11518.9645 | 48.2276 | 13.3966
27 | [13 empty] | 8240.4702 | 34.5012 | 9.5837 | 9126.1585 | 38.2094 | 10.6137 | 11518.9645 | 48.2276 | 13.3966
28 | [13 empty] | 8240.4702 | 34.5012 | 9.5837 | 9126.1585 | 38.2094 | 10.6137 | 11518.9645 | 48.2276 | 13.3966
29 | [13 empty] | 8240.4702 | 34.5012 | 9.5837 | 9126.1585 | 38.2094 | 10.6137 | 11518.9645 | 48.2276 | 13.3966
30 | [13 empty] | 8240.4702 | 34.5012 | 9.5837 | 9126.1585 | 38.2094 | 10.6137 | 11518.9645 | 48.2276 | 13.3966
31
[14 empty] | 8279.6409 | 34.6652 | 9.6292 | 9169.3419 | 38.3902 | 10.6639
Середньозважене значення теплоти згоряння:
| Начальник Диканського ЛВУМГ | [8 empty] | Павлюк І.Б. | [10 empty] | 2019-05-02
|  | Підрозділу підприємства, якому підпорядкована лабораторія | [8 empty] | прізвище | [5 empty] | підпис |  |  |  | дата
| Завідувач ВХАЛ | [8 empty] | Горшковоз О.В. | [10 empty] | 2019-05-02
|  | Лабораторія, де здійснювалось вимірювання газу | [8 empty] | прізвище | [5 empty] | підпис |  |  |  | дата
| Начальник служби ГВ та М | [8 empty] | Левадний С.А. | [10 empty] | 2019-05-02
|  | Підрозділу, відповідального за облік газу за маршрутом | [8 empty] | прізвище | [5 empty] | підпис |  |  |  | дата

## додаток
Додаток до Паспорту фізико-хімічних показників природного газу. Маршрут №104
Область | ГРС, прямий споживач | Cередньозважене значення вищої теплоти згоряння
|  | ккал/м³ | МДж/м³ | кВт*год./м³
Маршрут №104 |  | 9169.3419 | 38.3902 | 10.6639
Полтавська | ГРС Диканька | 9169.3419 | 38.3902 | 10.6639
Начальник Диканського ЛВУМГ |  | Павлюк І.Б. |  |  | 2019-05-02
Підрозділу підприємства, якому підпорядкована лабораторія |  | прізвище |  | підпис | дата
Завідувач ВХАЛ |  | Горшковоз О.В. |  |  | 2019-05-02
Лабораторія, де здійснювалось вимірювання газу |  | прізвище |  | підпис | дата
Начальник служби ГВ та М |  | Левадний С.А. |  |  | 2019-05-02
Підрозділу, відповідального за облік газу за маршрутом |  | прізвище |  | підпис | дата