## паспорт
АТ "Укртрансгаз" | [5 empty] | ПАСПОРТ ФІЗИКО-ХІМІЧНИХ ПОКАЗНИКІВ ПРИРОДНОГО ГАЗУ №106 | [18 empty] | Маршрут №106
Філія "УМГ "Київтрансгаз" | [5 empty] | переданого Диканським ЛВУМГ та прийнятого ПАТ "Полтавагаз"
Диканський п/м Диканське ЛВУМГ
Вимірювальна хіміко-аналітична лабораторія
по газопроводу "" (ШПК)
Свідоцтво № 092-18 чинне до 28.12.2021 р. | [20 empty] | за період з 01.04.2019р. по 30.04.2019р.
Число місяця | Компонентний склад, % мол. | [11 empty] | Фізико-хімічні показники газу обчислені на основі компонентного складу, 101,325 кПа | [9 empty] | Температура точки роси вологи (Р = 3.92 МПа), °С | Температура точки роси вуглеводнів, °С | Масова концентрація сірководню, г/м3 | Масова концентрація меркаптанової сірки, г/м3 | Маса механічних домішок, г/м3
[13 empty] | Густина абсолютна, кг/м3,при 20 ºС, | Температура вимірювання/згоряння при 20/25°С
| метан, С1 | етан, С2 | пропан, С3 | ізо-бутан, і-С4 | н-бутан, н-С4 | нео-пентан, нео-С5 | ізо-пентан, і-С5 | н-пентан, н-С5 | гексани та вищі, С6+ | кисень, О2 | азот, N2 | діоксид вуглецю, CО2 |  | Теплота згоряння нижча |  |  | Теплота згоряння вища |  |  | Число Воббе вище
[14 empty] | ккал/м3 | МДж/м3 | кВт⋅год/м3 | ккал/м3 | МДж/м3 | кВт⋅год/м3 | ккал/м3 | МДж/м3 | кВт⋅год/м3
1 | [13 empty] | 8264.0443 | 34.5999 | 9.6111 | 9154.0796 | 38.3263 | 10.6462 | 11676.2923 | 48.8863 | 13.5795
2 | 90.8092 | 4.4126 | 1.1049 | 0.1375 | 0.2134 | 0.0045 | 0.0567 | 0.0452 | 0.0694 | 0.0064 | 2.038 | 1.1023 | 0.7408 | 8259.3151 | 34.5801 | 9.6056 | 9148.8967 | 38.3046 | 10.6402 | 11665.5204 | 48.8412 | 13.567 | -8.7 | -7.3
3 | [13 empty] | 8259.3151 | 34.5801 | 9.6056 | 9148.8967 | 38.3046 | 10.6402 | 11665.5204 | 48.8412 | 13.567
4 | [13 empty] | 8259.3151 | 34.5801 | 9.6056 | 9148.8967 | 38.3046 | 10.6402 | 11665.5204 | 48.8412 | 13.567
5 | [13 empty] | 8259.3151 | 34.5801 | 9.6056 | 9148.8967 | 38.3046 | 10.6402 | 11665.5204 | 48.8412 | 13.567
6 | [13 empty] | 8259.3151 | 34.5801 | 9.6056 | 9148.8967 | 38.3046 | 10.6402 | 11665.5204 | 48.8412 | 13.567
7 | [13 empty] | 8259.3151 | 34.5801 | 9.6056 | 9148.8967 | 38.3046 | 10.6402 | 11665.5204 | 48.8412 | 13.567
8 | [13 empty] | 8259.3151 | 34.5801 | 9.6056 | 9148.8967 | 38.3046 | 10.6402 | 11665.5204 | 48.8412 | 13.567
9 | 90.807 | 4.3708 | 1.2261 | 0.1538 | 0.2423 | 0.0045 | 0.0647 | 0.0538 | 0.0773 | 0.0016 | 1.9816 | 1.0164 | 0.7421 | 8298.4142 | 34.7438 | 9.6511 | 9191.2202 | 38.4818 | 10.6894 | 11709.3486 | 49.0247 | 13.618 | -8.2 | -6.3
10 | [13 empty] | 8298.4142 | 34.7438 | 9.6511 | 9191.2202 | 38.4818 | 10.6894 | 11709.3486 | 49.0247 | 13.618 |  |  | менше 0,006 | менше 0,02
11 | [13 empty] | 8298.4142 | 34.7438 | 9.6511 | 9191.2202 | 38.4818 | 10.6894 | 11709.3486 | 49.0247 | 13.618
12 | [13 empty] | 8298.4142 | 34.7438 | 9.6511 | 9191.2202 | 38.4818 | 10.6894 | 11709.3486 | 49.0247 | 13.618 |  |  |  |  | відсутні
13 | [13 empty] | 8298.4142 | 34.7438 | 9.6511 | 9191.2202 | 38.4818 | 10.6894 | 11709.3486 | 49.0247 | 13.618
14 | [13 empty] | 8298.4142 | 34.7438 | 9.6511 | 9191.2202 | 38.4818 | 10.6894 | 11709.3486 | 49.0247 | 13.618
15 | [13 empty] | 8298.4142 | 34.7438 | 9.6511 | 9191.2202 | 38.4818 | 10.6894 | 11709.3486 | 49.0247 | 13.618
16 | [13 empty] | 8298.4142 | 34.7438 | 9.6511 | 9191.2202 | 38.4818 | 10.6894 | 11709.3486 | 49.0247 | 13.618
17 | [13 empty] | 8298.4142 | 34.7438 | 9.6511 | 9191.2202 | 38.4818 | 10.6894 | 11709.3486 | 49.0247 | 13.618
18 | 95.6205 | 2.454 | 0.7575 | 0.1151 | 0.1103 | 0.0014 | 0.0205 | 0.0149 | 0.0621 | 0.0025 | 0.6393 | 0.2019 | 0.7037 | 8234.8573 | 34.4777 | 9.5771 | 9129.8606 | 38.2249 | 10.618 | 11944.4207 | 50.0089 | 13.8914 | -19.4 | -6.4
19 | [13 empty] | 8234.8573 | 34.4777 | 9.5771 | 9129.8606 | 38.2249 | 10.618 | 11944.4207 | 50.0089 | 13.8914
20 | [13 empty] | 8234.8573 | 34.4777 | 9.5771 | 9129.8606 | 38.2249 | 10.618 | 11944.4207 | 50.0089 | 13.8914
21 | [13 empty] | 8234.8573 | 34.4777 | 9.5771 | 9129.8606 | 38.2249 | 10.618 | 11944.4207 | 50.0089 | 13.8914
22 | [13 empty] | 8234.8573 | 34.4777 | 9.5771 | 9129.8606 | 38.2249 | 10.618 | 11944.4207 | 50.0089 | 13.8914
23 | 95.6507 | 2.4496 | 0.7519 | 0.1137 | 0.1087 | 0.0012 | 0.0198 | 0.014 | 0.0462 | 0.0021 | 0.6403 | 0.2016 | 0.703 | 8227.9785 | 34.4489 | 9.5691 | 9122.5042 | 38.1941 | 10.6095 | 11940.3126 | 49.9917 | 13.8866 | -14.6 | -10.1
24 | [13 empty] | 8227.9785 | 34.4489 | 9.5691 | 9122.5042 | 38.1941 | 10.6095 | 11940.3126 | 49.9917 | 13.8866
25 | [13 empty] | 8227.9785 | 34.4489 | 9.5691 | 9122.5042 | 38.1941 | 10.6095 | 11940.3126 | 49.9917 | 13.8866
26 | [13 empty] | 8227.9785 | 34.4489 | 9.5691 | 9122.5042 | 38.1941 | 10.6095 | 11940.3126 | 49.9917 | 13.8866
27 | [13 empty] | 8227.9785 | 34.4489 | 9.5691 | 9122.5042 | 38.1941 | 10.6095 | 11940.3126 | 49.9917 | 13.8866
28 | [13 empty] | 8227.9785 | 34.4489 | 9.5691 | 9122.5042 | 38.1941 | 10.6095 | 11940.3126 | 49.9917 | 13.8866
29 | [13 empty] | 8227.9785 | 34.4489 | 9.5691 | 9122.5042 | 38.1941 | 10.6095 | 11940.3126 | 49.9917 | 13.8866
30 | [13 empty] | 8227.9785 | 34.4489 | 9.5691 | 9122.5042 | 38.1941 | 10.6095 | 11940.3126 | 49.9917 | 13.8866
31
[14 empty] | 8263.6621 | 34.5983 | 9.6106 | 9155.9426 | 38.3341 | 10.6484
Середньозважене значення теплоти згоряння:
| Начальник Диканського ЛВУМГ | [8 empty] | Павлюк І.Б. | [10 empty] | .05.2019
|  | Підрозділу підприємства, якому підпорядкована лабораторія | [8 empty] | прізвище | [5 empty] | підпис |  |  |  | дата
| Завідувач ВХАЛ | [8 empty] | Горшковоз О.В. | [10 empty] | .05.2019
|  | Лабораторія, де здійснювалось вимірювання газу | [8 empty] | прізвище | [5 empty] | підпис |  |  |  | дата
| Начальник служби ГВ та М | [8 empty] | Левадний С.А. | [10 empty] | .05.2019
|  | Підрозділу, відповідального за облік газу за маршрутом | [8 empty] | прізвище | [5 empty] | підпис |  |  |  | дата

## додаток
Додаток до Паспорту фізико-хімічних показників природного газу. Маршрут №106
Область | ГРС, прямий споживач | Cередньозважене значення вищої теплоти згоряння
|  | ккал/м³ | МДж/м³ | кВт*год./м³
Маршрут №106 |  | 9155.9426 | 38.3341 | 10.6484
Полтавська | ГРС Зіньків | 9155.9426 | 38.3341 | 10.6484
Начальник Диканського ЛВУМГ |  | Павлюк І.Б. |  |  | .05.2019
Підрозділу підприємства, якому підпорядкована лабораторія |  | прізвище |  | підпис | дата
Завідувач ВХАЛ |  | Горшковоз О.В. |  |  | .05.2019
Лабораторія, де здійснювалось вимірювання газу |  | прізвище |  | підпис | дата
Начальник служби ГВ та М |  | Левадний С.А. |  |  | .05.2019
Підрозділу, відповідального за облік газу за маршрутом |  | прізвище |  | підпис | дата