## паспорт
АТ "Укртрансгаз" | [5 empty] | ПАСПОРТ ФІЗИКО-ХІМІЧНИХ ПОКАЗНИКІВ ПРИРОДНОГО ГАЗУ №51 | [18 empty] | Маршрут №51
Філія "УМГ "Київтрансгаз" | [5 empty] | переданого Лубенським ЛВУМГ та прийнятого ПАТ "Лубнигаз", ПАТ "Полтавагаз", ПАТ "Чернігівгаз", ДП "Укравтогаз", ФОП Костюк Р.В.
Лубенський п/м Лубенське ЛВУМГ
Вимірювальна хіміко-аналітична лабораторія
по газопроводу "Шебелинка-Полтава-Київ" (ШПК)
Свідоцтво № 088-18 чинне до 21.12.2021 р. | [20 empty] | за період з 01.04.2019р. по 30.04.2019р.
Число місяця | Компонентний склад, % мол. | [11 empty] | Фізико-хімічні показники газу обчислені на основі компонентного складу, 101,325 кПа | [9 empty] | Температура точки роси вологи (Р = 3.92 МПа), °С | Температура точки роси вуглеводнів, °С | Масова концентрація сірководню, г/м3 | Масова концентрація меркаптанової сірки, г/м3 | Маса механічних домішок, г/м3
[13 empty] | Густина абсолютна, кг/м3,при 20 ºС, | Температура вимірювання/згоряння при 20/25°С
| метан, С1 | етан, С2 | пропан, С3 | ізо-бутан, і-С4 | н-бутан, н-С4 | нео-пентан, нео-С5 | ізо-пентан, і-С5 | н-пентан, н-С5 | гексани та вищі, С6+ | кисень, О2 | азот, N2 | діоксид вуглецю, CО2 |  | Теплота згоряння нижча |  |  | Теплота згоряння вища |  |  | Число Воббе вище
[14 empty] | ккал/м3 | МДж/м3 | кВт⋅год/м3 | ккал/м3 | МДж/м3 | кВт⋅год/м3 | ккал/м3 | МДж/м3 | кВт⋅год/м3
1 | 88.9645 | 5.242 | 1.025 | 0.112 | 0.172 | 0.0038 | 0.048 | 0.038 | 0.046 | 0.0037 | 1.391 | 2.954 | 0.7609 | 8182.8605 | 34.26 | 9.5167 | 9061.8134 | 37.94 | 10.5389 | 11402.5033 | 47.74 | 13.2611 | -12.1 | -13.5 |  |  | відсутні
2 | [13 empty] | 8182.8605 | 34.26 | 9.5167 | 9061.8134 | 37.94 | 10.5389 | 11402.5033 | 47.74 | 13.2611
3 | [13 empty] | 8182.8605 | 34.26 | 9.5167 | 9061.8134 | 37.94 | 10.5389 | 11402.5033 | 47.74 | 13.2611
4 | [13 empty] | 8182.8605 | 34.26 | 9.5167 | 9061.8134 | 37.94 | 10.5389 | 11402.5033 | 47.74 | 13.2611
5 | [13 empty] | 8182.8605 | 34.26 | 9.5167 | 9061.8134 | 37.94 | 10.5389 | 11402.5033 | 47.74 | 13.2611
6 | [13 empty] | 8182.8605 | 34.26 | 9.5167 | 9061.8134 | 37.94 | 10.5389 | 11402.5033 | 47.74 | 13.2611
7 | [13 empty] | 8182.8605 | 34.26 | 9.5167 | 9061.8134 | 37.94 | 10.5389 | 11402.5033 | 47.74 | 13.2611
8 | 89.1504 | 5.129 | 1.075 | 0.12 | 0.185 | 0.004 | 0.051 | 0.041 | 0.05 | 0.0036 | 1.477 | 2.714 | 0.7591 | 8199.5797 | 34.33 | 9.5361 | 9083.3096 | 38.03 | 10.5639 | 11440.7186 | 47.9 | 13.3056 | -9.8 | -10.5
9 | [13 empty] | 8199.5797 | 34.33 | 9.5361 | 9083.3096 | 38.03 | 10.5639 | 11440.7186 | 47.9 | 13.3056 |  |  | 0,0023 | <0,0002
10 | [13 empty] | 8199.5797 | 34.33 | 9.5361 | 9083.3096 | 38.03 | 10.5639 | 11440.7186 | 47.9 | 13.3056
11 | [13 empty] | 8199.5797 | 34.33 | 9.5361 | 9083.3096 | 38.03 | 10.5639 | 11440.7186 | 47.9 | 13.3056
12 | [13 empty] | 8199.5797 | 34.33 | 9.5361 | 9083.3096 | 38.03 | 10.5639 | 11440.7186 | 47.9 | 13.3056
13 | [13 empty] | 8199.5797 | 34.33 | 9.5361 | 9083.3096 | 38.03 | 10.5639 | 11440.7186 | 47.9 | 13.3056
14 | [13 empty] | 8199.5797 | 34.33 | 9.5361 | 9083.3096 | 38.03 | 10.5639 | 11440.7186 | 47.9 | 13.3056
15 | 89.2419 | 5.057 | 1.034 | 0.116 | 0.177 | 0.0038 | 0.049 | 0.04 | 0.047 | 0.0143 | 1.575 | 2.645 | 0.7575 | 8182.8605 | 34.26 | 9.5167 | 9064.2019 | 37.95 | 10.5417 | 11428.7763 | 47.85 | 13.2917 | -11.3 | -12.2
16 | [13 empty] | 8182.8605 | 34.26 | 9.5167 | 9064.2019 | 37.95 | 10.5417 | 11428.7763 | 47.85 | 13.2917
17 | [13 empty] | 8182.8605 | 34.26 | 9.5167 | 9064.2019 | 37.95 | 10.5417 | 11428.7763 | 47.85 | 13.2917
18 | [13 empty] | 8182.8605 | 34.26 | 9.5167 | 9064.2019 | 37.95 | 10.5417 | 11428.7763 | 47.85 | 13.2917
19 | [13 empty] | 8182.8605 | 34.26 | 9.5167 | 9064.2019 | 37.95 | 10.5417 | 11428.7763 | 47.85 | 13.2917
20 | [13 empty] | 8182.8605 | 34.26 | 9.5167 | 9064.2019 | 37.95 | 10.5417 | 11428.7763 | 47.85 | 13.2917
21 | [13 empty] | 8182.8605 | 34.26 | 9.5167 | 9064.2019 | 37.95 | 10.5417 | 11428.7763 | 47.85 | 13.2917
22 | 89.2626 | 5.095 | 1.04 | 0.118 | 0.179 | 0.004 | 0.049 | 0.04 | 0.046 | 0.0054 | 1.485 | 2.676 | 0.7577 | 8192.4144 | 34.3 | 9.5278 | 9073.7557 | 37.99 | 10.5528 | 11440.7186 | 47.9 | 13.3056 | -11.6 | -12.4
23 | [13 empty] | 8192.4144 | 34.3 | 9.5278 | 9073.7557 | 37.99 | 10.5528 | 11440.7186 | 47.9 | 13.3056
24 | [13 empty] | 8192.4144 | 34.3 | 9.5278 | 9073.7557 | 37.99 | 10.5528 | 11440.7186 | 47.9 | 13.3056
25 | [13 empty] | 8192.4144 | 34.3 | 9.5278 | 9073.7557 | 37.99 | 10.5528 | 11440.7186 | 47.9 | 13.3056
26 | [13 empty] | 8192.4144 | 34.3 | 9.5278 | 9073.7557 | 37.99 | 10.5528 | 11440.7186 | 47.9 | 13.3056
27 | [13 empty] | 8192.4144 | 34.3 | 9.5278 | 9073.7557 | 37.99 | 10.5528 | 11440.7186 | 47.9 | 13.3056
28 | [13 empty] | 8192.4144 | 34.3 | 9.5278 | 9073.7557 | 37.99 | 10.5528 | 11440.7186 | 47.9 | 13.3056
29 | [13 empty] | 8192.4144 | 34.3 | 9.5278 | 9073.7557 | 37.99 | 10.5528 | 11440.7186 | 47.9 | 13.3056
30 | [13 empty] | 8192.4144 | 34.3 | 9.5278 | 9073.7557 | 37.99 | 10.5528 | 11440.7186 | 47.9 | 13.3056
31
Рівень одоризації відповідає чинним нормативним документам | [13 empty] | 8188.0913 | 34.2819 | 9.5228 | 9069.0744 | 37.9704 | 10.5473
Середньозважене значення теплоти згоряння:
| Начальник Лубенського ЛВУМГ | [8 empty] | Дорошенко С.В. | [10 empty] | 2019-05-02
|  | Підрозділу підприємства, якому підпорядкована лабораторія | [8 empty] | прізвище | [5 empty] | підпис |  |  |  | дата
| Завідувач ВХАЛ | [8 empty] | Алєксєєнко Н.А. | [10 empty] | 2019-05-02
|  | Лабораторія, де здійснювалось вимірювання газу | [8 empty] | прізвище | [5 empty] | підпис |  |  |  | дата
| Начальник служби ГВ і М | [8 empty] | Шило О.Є. | [10 empty] | 2019-05-02
|  | Підрозділу, відповідального за облік газу за маршрутом | [8 empty] | прізвище | [5 empty] | підпис |  |  |  | дата

## додаток
Додаток до Паспорту фізико-хімічних показників природного газу. Маршрут №51
Область | ГРС, прямий споживач | Cередньозважене значення вищої теплоти згоряння
|  | ккал/м³ | МДж/м³ | кВт*год./м³
Маршрут №51 |  | 9069.0744 | 37.9704 | 10.5473
Полтавська | АГНКС Лубни | 9070.9851 | 37.9784 | 10.5496
Полтавська | АГНКС Лубни-2 | 9070.6507 | 37.977 | 10.5492
Полтавська | Вишневе | 9068.8116 | 37.9693 | 10.547
Полтавська | Гребінка | 9068.6922 | 37.9688 | 10.5469
Полтавська | Лубни | 9068.525 | 37.9681 | 10.5467
Полтавська | Новаки | 9069.2177 | 37.971 | 10.5475
Полтавська | Пирятин | 9069.8148 | 37.9735 | 10.5482
Полтавська | Чорнухи | 9069.1699 | 37.9708 | 10.5474
Чернігівська | Богдани | 9069.2177 | 37.971 | 10.5475
Начальник Лубенського ЛВУМГ |  | Дорошенко С.В. |  |  | 2019-05-02
Підрозділу підприємства, якому підпорядкована лабораторія |  | прізвище |  | підпис | дата
Завідувач ВХАЛ |  | Алєксєєнко Н.А. |  |  | 2019-05-02
Лабораторія, де здійснювалось вимірювання газу |  | прізвище |  | підпис | дата
Начальник служби ГВ і М |  | Шило О.Є. |  |  | 2019-05-02
Підрозділу, відповідального за облік газу за маршрутом |  | прізвище |  | підпис | дата