## паспорт
АТ "Укртрансгаз" | [5 empty] | ПАСПОРТ ФІЗИКО-ХІМІЧНИХ ПОКАЗНИКІВ ПРИРОДНОГО ГАЗУ №52 | [18 empty] | Маршрут №52
Філія "УМГ "Київтрансгаз" | [5 empty] | переданого Лубенським ЛВУМГ та прийнятого ПАТ "Лубнигаз"
Лубенський п/м Лубенське ЛВУМГ
Вимірювальна хіміко-аналітична лабораторія
по газопроводах "Шебелинка-Полтава-Київ", "Шебелинка-Диканька-Київ", "Єлець-Диканька-Київ"
Свідоцтво № 088-18 чинне до 21.12.2021 р. | [20 empty] | за період з 01.04.2019р. по 30.04.2019р.
Число місяця | Компонентний склад, % мол. | [11 empty] | Фізико-хімічні показники газу обчислені на основі компонентного складу, 101,325 кПа | [9 empty] | Температура точки роси вологи (Р = 3.92 МПа), °С | Температура точки роси вуглеводнів, °С | Масова концентрація сірководню, г/м3 | Масова концентрація меркаптанової сірки, г/м3 | Маса механічних домішок, г/м3
[13 empty] | Густина абсолютна, кг/м3,при 20 ºС, | Температура вимірювання/згоряння при 20/25°С
| метан, С1 | етан, С2 | пропан, С3 | ізо-бутан, і-С4 | н-бутан, н-С4 | нео-пентан, нео-С5 | ізо-пентан, і-С5 | н-пентан, н-С5 | гексани та вищі, С6+ | кисень, О2 | азот, N2 | діоксид вуглецю, CО2 |  | Теплота згоряння нижча |  |  | Теплота згоряння вища |  |  | Число Воббе вище
[14 empty] | ккал/м3 | МДж/м3 | кВт⋅год/м3 | ккал/м3 | МДж/м3 | кВт⋅год/м3 | ккал/м3 | МДж/м3 | кВт⋅год/м3
1 | 90.2634 | 4.736 | 1.101 | 0.13 | 0.202 | 0.0044 | 0.054 | 0.045 | 0.05 | 0.0062 | 1.719 | 1.689 | 0.7469 | 8247.3489 | 34.53 | 9.5917 | 9135.8557 | 38.25 | 10.625 | 11600.7454 | 48.57 | 13.4917 | -11.6 | -14.1
2 | [13 empty] | 8247.3489 | 34.53 | 9.5917 | 9135.8557 | 38.25 | 10.625 | 11600.7454 | 48.57 | 13.4917
3 | [13 empty] | 8247.3489 | 34.53 | 9.5917 | 9135.8557 | 38.25 | 10.625 | 11600.7454 | 48.57 | 13.4917
4 | [13 empty] | 8247.3489 | 34.53 | 9.5917 | 9135.8557 | 38.25 | 10.625 | 11600.7454 | 48.57 | 13.4917
5 | [13 empty] | 8247.3489 | 34.53 | 9.5917 | 9135.8557 | 38.25 | 10.625 | 11600.7454 | 48.57 | 13.4917 |  |  |  |  | відсутні
6 | [13 empty] | 8247.3489 | 34.53 | 9.5917 | 9135.8557 | 38.25 | 10.625 | 11600.7454 | 48.57 | 13.4917
7 | [13 empty] | 8247.3489 | 34.53 | 9.5917 | 9135.8557 | 38.25 | 10.625 | 11600.7454 | 48.57 | 13.4917
8 | 90.3652 | 4.654 | 1.153 | 0.137 | 0.214 | 0.0045 | 0.058 | 0.048 | 0.057 | 0.0043 | 1.757 | 1.548 | 0.7463 | 8264.0681 | 34.6 | 9.6111 | 9154.9633 | 38.33 | 10.6472 | 11629.4069 | 48.69 | 13.525 | -8.5 | -11
9 | [13 empty] | 8264.0681 | 34.6 | 9.6111 | 9154.9633 | 38.33 | 10.6472 | 11629.4069 | 48.69 | 13.525 |  |  | 0,0010 | <0,0002
10 | [13 empty] | 8264.0681 | 34.6 | 9.6111 | 9154.9633 | 38.33 | 10.6472 | 11629.4069 | 48.69 | 13.525
11 | [13 empty] | 8264.0681 | 34.6 | 9.6111 | 9154.9633 | 38.33 | 10.6472 | 11629.4069 | 48.69 | 13.525
12 | [13 empty] | 8264.0681 | 34.6 | 9.6111 | 9154.9633 | 38.33 | 10.6472 | 11629.4069 | 48.69 | 13.525
13 | [13 empty] | 8264.0681 | 34.6 | 9.6111 | 9154.9633 | 38.33 | 10.6472 | 11629.4069 | 48.69 | 13.525
14 | [13 empty] | 8264.0681 | 34.6 | 9.6111 | 9154.9633 | 38.33 | 10.6472 | 11629.4069 | 48.69 | 13.525
15 | 90.3981 | 4.657 | 1.123 | 0.133 | 0.206 | 0.0044 | 0.056 | 0.047 | 0.056 | 0.0085 | 1.794 | 1.517 | 0.7456 | 8256.9028 | 34.57 | 9.6028 | 9145.4095 | 38.29 | 10.6361 | 11624.63 | 48.67 | 13.5194 | -9.6 | -11.9
16 | [13 empty] | 8256.9028 | 34.57 | 9.6028 | 9145.4095 | 38.29 | 10.6361 | 11624.63 | 48.67 | 13.5194
17 | [13 empty] | 8256.9028 | 34.57 | 9.6028 | 9145.4095 | 38.29 | 10.6361 | 11624.63 | 48.67 | 13.5194
18 | [13 empty] | 8256.9028 | 34.57 | 9.6028 | 9145.4095 | 38.29 | 10.6361 | 11624.63 | 48.67 | 13.5194
19 | [13 empty] | 8256.9028 | 34.57 | 9.6028 | 9145.4095 | 38.29 | 10.6361 | 11624.63 | 48.67 | 13.5194
20 | [13 empty] | 8256.9028 | 34.57 | 9.6028 | 9145.4095 | 38.29 | 10.6361 | 11624.63 | 48.67 | 13.5194
21 | [13 empty] | 8256.9028 | 34.57 | 9.6028 | 9145.4095 | 38.29 | 10.6361 | 11624.63 | 48.67 | 13.5194
22 | 90.3928 | 4.678 | 1.095 | 0.131 | 0.202 | 0.0043 | 0.054 | 0.044 | 0.05 | 0.0049 | 1.803 | 1.541 | 0.7453 | 8249.7374 | 34.54 | 9.5944 | 9135.8557 | 38.25 | 10.625 | 11615.0761 | 48.63 | 13.5083 | -8 | -8.6
23 | [13 empty] | 8249.7374 | 34.54 | 9.5944 | 9135.8557 | 38.25 | 10.625 | 11615.0761 | 48.63 | 13.5083
24 | [13 empty] | 8249.7374 | 34.54 | 9.5944 | 9135.8557 | 38.25 | 10.625 | 11615.0761 | 48.63 | 13.5083
25 | [13 empty] | 8249.7374 | 34.54 | 9.5944 | 9135.8557 | 38.25 | 10.625 | 11615.0761 | 48.63 | 13.5083
26 | [13 empty] | 8249.7374 | 34.54 | 9.5944 | 9135.8557 | 38.25 | 10.625 | 11615.0761 | 48.63 | 13.5083
27 | [13 empty] | 8249.7374 | 34.54 | 9.5944 | 9135.8557 | 38.25 | 10.625 | 11615.0761 | 48.63 | 13.5083
28 | [13 empty] | 8249.7374 | 34.54 | 9.5944 | 9135.8557 | 38.25 | 10.625 | 11615.0761 | 48.63 | 13.5083
29 | [13 empty] | 8249.7374 | 34.54 | 9.5944 | 9135.8557 | 38.25 | 10.625 | 11615.0761 | 48.63 | 13.5083
30 | [13 empty] | 8249.7374 | 34.54 | 9.5944 | 9135.8557 | 38.25 | 10.625 | 11615.0761 | 48.63 | 13.5083
31
Рівень одоризації відповідає чинним нормативним документам | [13 empty] | 8253.8455 | 34.5572 | 9.5992 | 9142.4001 | 38.2774 | 10.6326
Середньозважене значення теплоти згоряння:
| Начальник Лубенського ЛВУМГ | [8 empty] | Дорошенко С.В. | [10 empty] | 2019-05-02
|  | Підрозділу підприємства, якому підпорядкована лабораторія | [8 empty] | прізвище | [5 empty] | підпис |  |  |  | дата
| Завідувач ВХАЛ | [8 empty] | Алєксєєнко Н.А. | [10 empty] | 2019-05-02
|  | Лабораторія, де здійснювалось вимірювання газу | [8 empty] | прізвище | [5 empty] | підпис |  |  |  | дата
| Начальник служби ГВ і М | [8 empty] | Шило О.Є. | [10 empty] | 2019-05-02
|  | Підрозділу, відповідального за облік газу за маршрутом | [8 empty] | прізвище | [5 empty] | підпис |  |  |  | дата

## додаток
Додаток до Паспорту фізико-хімічних показників природного газу. Маршрут №52
Область | ГРС, прямий споживач | Cередньозважене значення вищої теплоти згоряння
|  | ккал/м³ | МДж/м³ | кВт*год./м³
Маршрут №52 |  | 9142.4001 | 38.2774 | 10.6326
Полтавська | Піски | 9142.4001 | 38.2774 | 10.6326
Начальник Лубенського ЛВУМГ |  | Дорошенко С.В. |  |  | 2019-05-02
Підрозділу підприємства, якому підпорядкована лабораторія |  | прізвище |  | підпис | дата
Завідувач ВХАЛ |  | Алєксєєнко Н.А. |  |  | 2019-05-02
Лабораторія, де здійснювалось вимірювання газу |  | прізвище |  | підпис | дата
Начальник служби ГВ і М |  | Шило О.Є. |  |  | 2019-05-02
Підрозділу, відповідального за облік газу за маршрутом |  | прізвище |  | підпис | дата