## паспорт
АТ "Укртрансгаз" | [5 empty] | ПАСПОРТ ФІЗИКО-ХІМІЧНИХ ПОКАЗНИКІВ ПРИРОДНОГО ГАЗУ №57 | [18 empty] | Маршрут №57
Філія "УМГ "Київтрансгаз" | [5 empty] | переданого Лубенським ЛВУМГ та прийнятого ПАТ "Полтавагаз"
Лубенський п/м Лубенське ЛВУМГ
Вимірювальна хіміко-аналітична лабораторія
по газопроводу "Глинськ-Розбишівськ" - "Шебелинка-Полтава-Київ"
Свідоцтво № 088-18 чинне до 21.12.2021 р. | [20 empty] | за період з 01.04.2019р. по 30.04.2019р.
Число місяця | Компонентний склад, % мол. | [11 empty] | Фізико-хімічні показники газу обчислені на основі компонентного складу, 101,325 кПа | [9 empty] | Температура точки роси вологи (Р = 3.92 МПа), °С | Температура точки роси вуглеводнів, °С | Масова концентрація сірководню, г/м3 | Масова концентрація меркаптанової сірки, г/м3 | Маса механічних домішок, г/м3
[13 empty] | Густина абсолютна, кг/м3,при 20 ºС, | Температура вимірювання/згоряння при 20/25°С
| метан, С1 | етан, С2 | пропан, С3 | ізо-бутан, і-С4 | н-бутан, н-С4 | нео-пентан, нео-С5 | ізо-пентан, і-С5 | н-пентан, н-С5 | гексани та вищі, С6+ | кисень, О2 | азот, N2 | діоксид вуглецю, CО2 |  | Теплота згоряння нижча |  |  | Теплота згоряння вища |  |  | Число Воббе вище
[14 empty] | ккал/м3 | МДж/м3 | кВт⋅год/м3 | ккал/м3 | МДж/м3 | кВт⋅год/м3 | ккал/м3 | МДж/м3 | кВт⋅год/м3
1 | 86.4538 | 6.942 | 1.213 | 0.058 | 0.115 | 0 | 0.042 | 0.047 | 0.087 | 0.0052 | 2.166 | 2.871 | 0.7752 | 8247.3489 | 34.53 | 9.5917 | 9131.0788 | 38.23 | 10.6194 | 11381.0071 | 47.65 | 13.2361 | -8 | -9.5 |  |  | відсутні
2 | [13 empty] | 8247.3489 | 34.53 | 9.5917 | 9131.0788 | 38.23 | 10.6194 | 11381.0071 | 47.65 | 13.2361
3 | [13 empty] | 8247.3489 | 34.53 | 9.5917 | 9131.0788 | 38.23 | 10.6194 | 11381.0071 | 47.65 | 13.2361
4 | [13 empty] | 8247.3489 | 34.53 | 9.5917 | 9131.0788 | 38.23 | 10.6194 | 11381.0071 | 47.65 | 13.2361
5 | [13 empty] | 8247.3489 | 34.53 | 9.5917 | 9131.0788 | 38.23 | 10.6194 | 11381.0071 | 47.65 | 13.2361
6 | [13 empty] | 8247.3489 | 34.53 | 9.5917 | 9131.0788 | 38.23 | 10.6194 | 11381.0071 | 47.65 | 13.2361
7 | [13 empty] | 8247.3489 | 34.53 | 9.5917 | 9131.0788 | 38.23 | 10.6194 | 11381.0071 | 47.65 | 13.2361
8 | 87.0592 | 6.905 | 0.722 | 0.044 | 0.104 | 0 | 0.031 | 0.038 | 0.063 | 0.0068 | 2.27 | 2.757 | 0.7668 | 8168.5298 | 34.2 | 9.5 | 9045.0942 | 37.87 | 10.5194 | 11338.0149 | 47.47 | 13.1861 | -4.3 | -2
9 | [13 empty] | 8168.5298 | 34.2 | 9.5 | 9045.0942 | 37.87 | 10.5194 | 11338.0149 | 47.47 | 13.1861 |  |  | 0,0018 | <0,0002
10 | [13 empty] | 8168.5298 | 34.2 | 9.5 | 9045.0942 | 37.87 | 10.5194 | 11338.0149 | 47.47 | 13.1861
11 | [13 empty] | 8168.5298 | 34.2 | 9.5 | 9045.0942 | 37.87 | 10.5194 | 11338.0149 | 47.47 | 13.1861
12 | [13 empty] | 8168.5298 | 34.2 | 9.5 | 9045.0942 | 37.87 | 10.5194 | 11338.0149 | 47.47 | 13.1861
13 | [13 empty] | 8168.5298 | 34.2 | 9.5 | 9045.0942 | 37.87 | 10.5194 | 11338.0149 | 47.47 | 13.1861
14 | [13 empty] | 8168.5298 | 34.2 | 9.5 | 9045.0942 | 37.87 | 10.5194 | 11338.0149 | 47.47 | 13.1861
15 | 87.0224 | 6.657 | 0.965 | 0.043 | 0.091 | 0 | 0.035 | 0.042 | 0.08 | 0.0066 | 2.397 | 2.661 | 0.7681 | 8185.249 | 34.27 | 9.5194 | 9064.2019 | 37.95 | 10.5417 | 11349.9572 | 47.52 | 13.2 | -3.8 | -5
16 | [13 empty] | 8185.249 | 34.27 | 9.5194 | 9064.2019 | 37.95 | 10.5417 | 11349.9572 | 47.52 | 13.2
17 | [13 empty] | 8185.249 | 34.27 | 9.5194 | 9064.2019 | 37.95 | 10.5417 | 11349.9572 | 47.52 | 13.2
18 | [13 empty] | 8185.249 | 34.27 | 9.5194 | 9064.2019 | 37.95 | 10.5417 | 11349.9572 | 47.52 | 13.2
19 | [13 empty] | 8185.249 | 34.27 | 9.5194 | 9064.2019 | 37.95 | 10.5417 | 11349.9572 | 47.52 | 13.2
20 | [13 empty] | 8185.249 | 34.27 | 9.5194 | 9064.2019 | 37.95 | 10.5417 | 11349.9572 | 47.52 | 13.2
21 | [13 empty] | 8185.249 | 34.27 | 9.5194 | 9064.2019 | 37.95 | 10.5417 | 11349.9572 | 47.52 | 13.2
22 | 86.761 | 7.035 | 0.744 | 0.028 | 0.084 | 0 | 0.037 | 0.043 | 0.081 | 0.008 | 2.288 | 2.891 | 0.7696 | 8168.5298 | 34.2 | 9.5 | 9045.0942 | 37.87 | 10.5194 | 11316.5187 | 47.38 | 13.1611 | -3.6 | -4.3
23 | [13 empty] | 8168.5298 | 34.2 | 9.5 | 9045.0942 | 37.87 | 10.5194 | 11316.5187 | 47.38 | 13.1611
24 | [13 empty] | 8168.5298 | 34.2 | 9.5 | 9045.0942 | 37.87 | 10.5194 | 11316.5187 | 47.38 | 13.1611
25 | [13 empty] | 8168.5298 | 34.2 | 9.5 | 9045.0942 | 37.87 | 10.5194 | 11316.5187 | 47.38 | 13.1611
26 | [13 empty] | 8168.5298 | 34.2 | 9.5 | 9045.0942 | 37.87 | 10.5194 | 11316.5187 | 47.38 | 13.1611
27 | [13 empty] | 8168.5298 | 34.2 | 9.5 | 9045.0942 | 37.87 | 10.5194 | 11316.5187 | 47.38 | 13.1611
28 | [13 empty] | 8168.5298 | 34.2 | 9.5 | 9045.0942 | 37.87 | 10.5194 | 11316.5187 | 47.38 | 13.1611
29 | [13 empty] | 8168.5298 | 34.2 | 9.5 | 9045.0942 | 37.87 | 10.5194 | 11316.5187 | 47.38 | 13.1611
30 | [13 empty] | 8168.5298 | 34.2 | 9.5 | 9045.0942 | 37.87 | 10.5194 | 11316.5187 | 47.38 | 13.1611
31
Рівень одоризації відповідає чинним нормативним документам | [13 empty] | 8193.8952 | 34.3062 | 9.5295 | 9073.0392 | 37.987 | 10.5519
Середньозважене значення теплоти згоряння:
| Начальник Лубенського ЛВУМГ | [8 empty] | Дорошенко С.В. | [10 empty] | 2019-05-02
|  | Підрозділу підприємства, якому підпорядкована лабораторія | [8 empty] | прізвище | [5 empty] | підпис |  |  |  | дата
| Завідувач ВХАЛ | [8 empty] | Алєксєєнко Н.А. | [10 empty] | 2019-05-02
|  | Лабораторія, де здійснювалось вимірювання газу | [8 empty] | прізвище | [5 empty] | підпис |  |  |  | дата
| Начальник служби ГВ і М | [8 empty] | Шило О.Є. | [10 empty] | 2019-05-02
|  | Підрозділу, відповідального за облік газу за маршрутом | [8 empty] | прізвище | [5 empty] | підпис |  |  |  | дата

## додаток
Додаток до Паспорту фізико-хімічних показників природного газу. Маршрут №57
Область | ГРС, прямий споживач | Cередньозважене значення вищої теплоти згоряння
|  | ккал/м³ | МДж/м³ | кВт*год./м³
Маршрут №57 |  | 9073.0392 | 37.987 | 10.5519
Полтавська | Трудолюб | 9073.0392 | 37.987 | 10.5519
Начальник Лубенського ЛВУМГ |  | Дорошенко С.В. |  |  | 2019-05-02
Підрозділу підприємства, якому підпорядкована лабораторія |  | прізвище |  | підпис | дата
Завідувач ВХАЛ |  | Алєксєєнко Н.А. |  |  | 2019-05-02
Лабораторія, де здійснювалось вимірювання газу |  | прізвище |  | підпис | дата
Начальник служби ГВ і М |  | Шило О.Є. |  |  | 2019-05-02
Підрозділу, відповідального за облік газу за маршрутом |  | прізвище |  | підпис | дата