## паспорт
АТ "Укртрансгаз" | [5 empty] | ПАСПОРТ ФІЗИКО-ХІМІЧНИХ ПОКАЗНИКІВ ПРИРОДНОГО ГАЗУ №63 | [18 empty] | Маршрут №63
Філія "УМГ "Київтрансгаз" | [5 empty] | переданого Лубенським ЛВУМГ та прийнятого ПАТ "Лубнигаз", ПАТ "Полтавагаз"
Лубенський п/м Лубенське ЛВУМГ
Вимірювальна хіміко-аналітична лабораторія
по газопроводу "Єлець-Курськ-Київ" (ЄКК)
Свідоцтво № 088-18 чинне до 21.12.2021 р. | [20 empty] | за період з 01.04.2019р. по 30.04.2019р.
Число місяця | Компонентний склад, % мол. | [11 empty] | Фізико-хімічні показники газу обчислені на основі компонентного складу, 101,325 кПа | [9 empty] | Температура точки роси вологи (Р = 3.92 МПа), °С | Температура точки роси вуглеводнів, °С | Масова концентрація сірководню, г/м3 | Масова концентрація меркаптанової сірки, г/м3 | Маса механічних домішок, г/м3
[13 empty] | Густина абсолютна, кг/м3,при 20 ºС, | Температура вимірювання/згоряння при 20/25°С
| метан, С1 | етан, С2 | пропан, С3 | ізо-бутан, і-С4 | н-бутан, н-С4 | нео-пентан, нео-С5 | ізо-пентан, і-С5 | н-пентан, н-С5 | гексани та вищі, С6+ | кисень, О2 | азот, N2 | діоксид вуглецю, CО2 |  | Теплота згоряння нижча |  |  | Теплота згоряння вища |  |  | Число Воббе вище
[14 empty] | ккал/м3 | МДж/м3 | кВт⋅год/м3 | ккал/м3 | МДж/м3 | кВт⋅год/м3 | ккал/м3 | МДж/м3 | кВт⋅год/м3
1 | 90.9139 | 4.414 | 1.096 | 0.134 | 0.204 | 0.0044 | 0.0575 | 0.0451 | 0.0736 | 0.0045 | 1.996 | 1.057 | 0.7399 | 8264.0681 | 34.6 | 9.6111 | 9150.1864 | 38.31 | 10.6417 | 11674.7876 | 48.88 | 13.5778 | -13.9 | -9.8
2 | [13 empty] | 8264.0681 | 34.6 | 9.6111 | 9150.1864 | 38.31 | 10.6417 | 11674.7876 | 48.88 | 13.5778
3 | [13 empty] | 8264.0681 | 34.6 | 9.6111 | 9150.1864 | 38.31 | 10.6417 | 11674.7876 | 48.88 | 13.5778
4 | [13 empty] | 8264.0681 | 34.6 | 9.6111 | 9150.1864 | 38.31 | 10.6417 | 11674.7876 | 48.88 | 13.5778
5 | [13 empty] | 8264.0681 | 34.6 | 9.6111 | 9150.1864 | 38.31 | 10.6417 | 11674.7876 | 48.88 | 13.5778
6 | [13 empty] | 8264.0681 | 34.6 | 9.6111 | 9150.1864 | 38.31 | 10.6417 | 11674.7876 | 48.88 | 13.5778
7 | [13 empty] | 8264.0681 | 34.6 | 9.6111 | 9150.1864 | 38.31 | 10.6417 | 11674.7876 | 48.88 | 13.5778
8 | 90.9099 | 4.407 | 1.099 | 0.135 | 0.206 | 0.0045 | 0.0572 | 0.0461 | 0.0713 | 0.006 | 2.012 | 1.046 | 0.7399 | 8264.0681 | 34.6 | 9.6111 | 9150.1864 | 38.31 | 10.6417 | 11674.7876 | 48.88 | 13.5778 | -15.4 | -10.8 | <0,0001 | <0,0002
9 | [13 empty] | 8264.0681 | 34.6 | 9.6111 | 9150.1864 | 38.31 | 10.6417 | 11674.7876 | 48.88 | 13.5778
10 | [13 empty] | 8264.0681 | 34.6 | 9.6111 | 9150.1864 | 38.31 | 10.6417 | 11674.7876 | 48.88 | 13.5778
11 | [13 empty] | 8264.0681 | 34.6 | 9.6111 | 9150.1864 | 38.31 | 10.6417 | 11674.7876 | 48.88 | 13.5778 |  |  |  |  | відсутні
12 | [13 empty] | 8264.0681 | 34.6 | 9.6111 | 9150.1864 | 38.31 | 10.6417 | 11674.7876 | 48.88 | 13.5778
13 | [13 empty] | 8264.0681 | 34.6 | 9.6111 | 9150.1864 | 38.31 | 10.6417 | 11674.7876 | 48.88 | 13.5778
14 | [13 empty] | 8264.0681 | 34.6 | 9.6111 | 9150.1864 | 38.31 | 10.6417 | 11674.7876 | 48.88 | 13.5778
15 | 88.4126 | 6.028 | 1.479 | 0.137 | 0.21 | 0.0034 | 0.0473 | 0.0382 | 0.0564 | 0.0151 | 1.883 | 1.69 | 0.76 | 8361.995 | 35.01 | 9.725 | 9252.8902 | 38.74 | 10.7611 | 11648.5145 | 48.77 | 13.5472 | -16.6 | -12.2
16 | [13 empty] | 8361.995 | 35.01 | 9.725 | 9252.8902 | 38.74 | 10.7611 | 11648.5145 | 48.77 | 13.5472
17 | [13 empty] | 8361.995 | 35.01 | 9.725 | 9252.8902 | 38.74 | 10.7611 | 11648.5145 | 48.77 | 13.5472
18 | [13 empty] | 8361.995 | 35.01 | 9.725 | 9252.8902 | 38.74 | 10.7611 | 11648.5145 | 48.77 | 13.5472
19 | [13 empty] | 8361.995 | 35.01 | 9.725 | 9252.8902 | 38.74 | 10.7611 | 11648.5145 | 48.77 | 13.5472
20 | [13 empty] | 8361.995 | 35.01 | 9.725 | 9252.8902 | 38.74 | 10.7611 | 11648.5145 | 48.77 | 13.5472
21 | [13 empty] | 8361.995 | 35.01 | 9.725 | 9252.8902 | 38.74 | 10.7611 | 11648.5145 | 48.77 | 13.5472
22 | 95.7344 | 2.413 | 0.739 | 0.109 | 0.102 | 0.0014 | 0.0189 | 0.0131 | 0.011 | 0.0052 | 0.647 | 0.206 | 0.7015 | 8209.1336 | 34.37 | 9.5472 | 9097.6403 | 38.09 | 10.5806 | 11920.7989 | 49.91 | 13.8639 | -14.2 | -10.2
23 | [13 empty] | 8209.1336 | 34.37 | 9.5472 | 9097.6403 | 38.09 | 10.5806 | 11920.7989 | 49.91 | 13.8639
24 | [13 empty] | 8209.1336 | 34.37 | 9.5472 | 9097.6403 | 38.09 | 10.5806 | 11920.7989 | 49.91 | 13.8639
25 | [13 empty] | 8209.1336 | 34.37 | 9.5472 | 9097.6403 | 38.09 | 10.5806 | 11920.7989 | 49.91 | 13.8639
26 | [13 empty] | 8209.1336 | 34.37 | 9.5472 | 9097.6403 | 38.09 | 10.5806 | 11920.7989 | 49.91 | 13.8639
27 | [13 empty] | 8209.1336 | 34.37 | 9.5472 | 9097.6403 | 38.09 | 10.5806 | 11920.7989 | 49.91 | 13.8639
28 | [13 empty] | 8209.1336 | 34.37 | 9.5472 | 9097.6403 | 38.09 | 10.5806 | 11920.7989 | 49.91 | 13.8639
29 | [13 empty] | 8209.1336 | 34.37 | 9.5472 | 9097.6403 | 38.09 | 10.5806 | 11920.7989 | 49.91 | 13.8639
30 | [13 empty] | 8209.1336 | 34.37 | 9.5472 | 9097.6403 | 38.09 | 10.5806 | 11920.7989 | 49.91 | 13.8639
31
Рівень одоризації відповідає чинним нормативним документам | [13 empty] | 8279.2826 | 34.6637 | 9.6288 | 9167.0728 | 38.3807 | 10.6613
Середньозважене значення теплоти згоряння:
| Начальник Лубенського ЛВУМГ | [8 empty] | Дорошенко С.В. | [10 empty] | 2019-05-02
|  | Підрозділу підприємства, якому підпорядкована лабораторія | [8 empty] | прізвище | [5 empty] | підпис |  |  |  | дата
| Завідувач ВХАЛ | [8 empty] | Алєксєєнко Н.А. | [10 empty] | 2019-05-02
|  | Лабораторія, де здійснювалось вимірювання газу | [8 empty] | прізвище | [5 empty] | підпис |  |  |  | дата
| Начальник служби ГВ і М | [8 empty] | Шило О.Є. | [10 empty] | 2019-05-02
|  | Підрозділу, відповідального за облік газу за маршрутом | [8 empty] | прізвище | [5 empty] | підпис |  |  |  | дата

## додаток
Додаток до Паспорту фізико-хімічних показників природного газу. Маршрут №63
Область | ГРС, прямий споживач | Cередньозважене значення вищої теплоти згоряння
|  | ккал/м³ | МДж/м³ | кВт*год./м³
Маршрут №63 |  | 9167.0728 | 38.3807 | 10.6613
Полтавська | Ісківці | 9167.3594 | 38.3819 | 10.6616
Полтавська | Безсали | 9167.7177 | 38.3834 | 10.6621
Полтавська | Каплинці | 9167.9566 | 38.3844 | 10.6623
Полтавська | Кейбалівка | 9169.8196 | 38.3922 | 10.6645
Полтавська | Лука | 9154.5334 | 38.3282 | 10.6467
Полтавська | Яцини | 9165.6636 | 38.3748 | 10.6597
Начальник Лубенського ЛВУМГ |  | Дорошенко С.В. |  |  | 2019-05-02
Підрозділу підприємства, якому підпорядкована лабораторія |  | прізвище |  | підпис | дата
Завідувач ВХАЛ |  | Алєксєєнко Н.А. |  |  | 2019-05-02
Лабораторія, де здійснювалось вимірювання газу |  | прізвище |  | підпис | дата
Начальник служби ГВ і М |  | Шило О.Є. |  |  | 2019-05-02
Підрозділу, відповідального за облік газу за маршрутом |  | прізвище |  | підпис | дата