## паспорт
АТ "Укртрансгаз" | [5 empty] | ПАСПОРТ ФІЗИКО-ХІМІЧНИХ ПОКАЗНИКІВ ПРИРОДНОГО ГАЗУ №857 | [18 empty] | Маршрут №857
Філія "УМГ "Черкаситрансгаз" | [5 empty] | переданого Кременчуцьким ЛВУМГ та прийнятого ПАТ "Полтавагаз", ТОВ "Епіцентр К", ТОВ "Форт", ДП "Укравтогаз"
Кременчуцький п/м Кременчуцьке ЛВУМГ
Вимірювальна хіміко-аналітична лабораторія
по газопроводу "Диканька-Кременчук-Кривий Ріг" (ДККР)
Свідоцтво № 015-18 КФ від 28.11.18 р. чинне до 27.11.21 р. | [20 empty] | за період з 01.04.2019р. по 30.04.2019р.
Число місяця | Компонентний склад, % мол. | [11 empty] | Фізико-хімічні показники газу обчислені на основі компонентного складу, 101,325 кПа | [9 empty] | Температура точки роси вологи (Р = 3.92 МПа), °С | Температура точки роси вуглеводнів, °С | Масова концентрація сірководню, г/м3 | Масова концентрація меркаптанової сірки, г/м3 | Маса механічних домішок, г/м3
[13 empty] | Густина абсолютна, кг/м3,при 20 ºС, | Температура вимірювання/згоряння при 20/25°С
| метан, С1 | етан, С2 | пропан, С3 | ізо-бутан, і-С4 | н-бутан, н-С4 | нео-пентан, нео-С5 | ізо-пентан, і-С5 | н-пентан, н-С5 | гексани та вищі, С6+ | кисень, О2 | азот, N2 | діоксид вуглецю, CО2 |  | Теплота згоряння нижча |  |  | Теплота згоряння вища |  |  | Число Воббе вище
[14 empty] | ккал/м3 | МДж/м3 | кВт⋅год/м3 | ккал/м3 | МДж/м3 | кВт⋅год/м3 | ккал/м3 | МДж/м3 | кВт⋅год/м3
1 | [13 empty] | 8264.0681 | 34.6 | 9.6111 | 9154.9633 | 38.33 | 10.6472 | 11686.7299 | 48.93 | 13.5917
2 | [13 empty] | 8264.0681 | 34.6 | 9.6111 | 9154.9633 | 38.33 | 10.6472 | 11686.7299 | 48.93 | 13.5917
3 | [13 empty] | 8264.0681 | 34.6 | 9.6111 | 9154.9633 | 38.33 | 10.6472 | 11686.7299 | 48.93 | 13.5917
4 | 90.9911 | 4.3602 | 1.1187 | 0.1392 | 0.2191 | 0.0045 | 0.0582 | 0.0458 | 0.0607 | 0.0043 | 1.9516 | 1.0466 | 0.7395 | 8268.8451 | 34.62 | 9.6167 | 9159.7403 | 38.35 | 10.6528 | 11689.1183 | 48.94 | 13.5944 | -13.7 | -14
5 | [13 empty] | 8268.8451 | 34.62 | 9.6167 | 9159.7403 | 38.35 | 10.6528 | 11689.1183 | 48.94 | 13.5944
6 | [13 empty] | 8268.8451 | 34.62 | 9.6167 | 9159.7403 | 38.35 | 10.6528 | 11689.1183 | 48.94 | 13.5944
7 | [13 empty] | 8268.8451 | 34.62 | 9.6167 | 9159.7403 | 38.35 | 10.6528 | 11689.1183 | 48.94 | 13.5944
8 | [13 empty] | 8268.8451 | 34.62 | 9.6167 | 9159.7403 | 38.35 | 10.6528 | 11689.1183 | 48.94 | 13.5944
9 | [13 empty] | 8268.8451 | 34.62 | 9.6167 | 9159.7403 | 38.35 | 10.6528 | 11689.1183 | 48.94 | 13.5944
10 | [13 empty] | 8268.8451 | 34.62 | 9.6167 | 9159.7403 | 38.35 | 10.6528 | 11689.1183 | 48.94 | 13.5944
11 | 90.7423 | 4.4587 | 1.2058 | 0.1494 | 0.2394 | 0.0044 | 0.0638 | 0.0511 | 0.0668 | 0.0025 | 1.9474 | 1.0684 | 0.7423 | 8295.1181 | 34.73 | 9.6472 | 9186.0133 | 38.46 | 10.6833 | 11703.4491 | 49 | 13.6111 | -8.7 | -7.6
12 | [13 empty] | 8295.1181 | 34.73 | 9.6472 | 9186.0133 | 38.46 | 10.6833 | 11703.4491 | 49 | 13.6111
13 | [13 empty] | 8295.1181 | 34.73 | 9.6472 | 9186.0133 | 38.46 | 10.6833 | 11703.4491 | 49 | 13.6111
14 | [13 empty] | 8295.1181 | 34.73 | 9.6472 | 9186.0133 | 38.46 | 10.6833 | 11703.4491 | 49 | 13.6111
15 | [13 empty] | 8295.1181 | 34.73 | 9.6472 | 9186.0133 | 38.46 | 10.6833 | 11703.4491 | 49 | 13.6111
16 | [13 empty] | 8295.1181 | 34.73 | 9.6472 | 9186.0133 | 38.46 | 10.6833 | 11703.4491 | 49 | 13.6111
17 | [13 empty] | 8295.1181 | 34.73 | 9.6472 | 9186.0133 | 38.46 | 10.6833 | 11703.4491 | 49 | 13.6111
18 | 90.9114 | 4.354 | 1.1731 | 0.1438 | 0.2243 | 0.0044 | 0.0597 | 0.0471 | 0.0713 | 0.0037 | 1.9694 | 1.0378 | 0.7406 | 8280.7874 | 34.67 | 9.6306 | 9171.6826 | 38.4 | 10.6667 | 11696.2837 | 48.97 | 13.6028 | -11.8 | -10
19 | [13 empty] | 8280.7874 | 34.67 | 9.6306 | 9171.6826 | 38.4 | 10.6667 | 11696.2837 | 48.97 | 13.6028
20 | [13 empty] | 8280.7874 | 34.67 | 9.6306 | 9171.6826 | 38.4 | 10.6667 | 11696.2837 | 48.97 | 13.6028
21 | [13 empty] | 8280.7874 | 34.67 | 9.6306 | 9171.6826 | 38.4 | 10.6667 | 11696.2837 | 48.97 | 13.6028
22 | [13 empty] | 8280.7874 | 34.67 | 9.6306 | 9171.6826 | 38.4 | 10.6667 | 11696.2837 | 48.97 | 13.6028
23 | [13 empty] | 8280.7874 | 34.67 | 9.6306 | 9171.6826 | 38.4 | 10.6667 | 11696.2837 | 48.97 | 13.6028
24 | [13 empty] | 8280.7874 | 34.67 | 9.6306 | 9171.6826 | 38.4 | 10.6667 | 11696.2837 | 48.97 | 13.6028
25 | 90.7582 | 4.5478 | 1.2137 | 0.1456 | 0.2361 | 0.0043 | 0.0636 | 0.0512 | 0.0639 | 0.0026 | 1.8178 | 1.0952 | 0.7424 | 8307.0604 | 34.78 | 9.6611 | 9200.3441 | 38.52 | 10.7 | 11720.1683 | 49.07 | 13.6306 | -10.3 | -9 | < 0,001 | 0,0011 | відсутні
26 | [13 empty] | 8307.0604 | 34.78 | 9.6611 | 9200.3441 | 38.52 | 10.7 | 11720.1683 | 49.07 | 13.6306
27 | [13 empty] | 8307.0604 | 34.78 | 9.6611 | 9200.3441 | 38.52 | 10.7 | 11720.1683 | 49.07 | 13.6306
28 | [13 empty] | 8307.0604 | 34.78 | 9.6611 | 9200.3441 | 38.52 | 10.7 | 11720.1683 | 49.07 | 13.6306
29 | [13 empty] | 8307.0604 | 34.78 | 9.6611 | 9200.3441 | 38.52 | 10.7 | 11720.1683 | 49.07 | 13.6306
30 | [13 empty] | 8307.0604 | 34.78 | 9.6611 | 9200.3441 | 38.52 | 10.7 | 11720.1683 | 49.07 | 13.6306
31
Рівень одоризації відповідає чинним нормативним документам | [13 empty] | 8279.4259 | 34.6643 | 9.629 | 9170.5839 | 38.3954 | 10.6654
Середньозважене значення теплоти згоряння:
| Начальник Кременчуцького ЛВУМГ | [8 empty] | Кучерук В.М. | [13 empty] | 2019-05-02
|  | Підрозділу підприємства, якому підпорядкована лабораторія | [8 empty] | прізвище | [9 empty] | підпис |  |  | дата
| Начальник ВХАЛ | [8 empty] | Кучерук Н.М. | [13 empty] | 2019-05-02
|  | Лабораторія, де здійснювалось вимірювання газу | [8 empty] | прізвище | [9 empty] | підпис |  |  | дата
| Начальник служби ГВ і М | [8 empty] | Федорець В.І. | [13 empty] | 2019-05-02
|  | Підрозділу, відповідального за облік газу за маршрутом | [8 empty] | прізвище | [9 empty] | підпис |  |  | дата

## додаток
Додаток до Паспорту фізико-хімічних показників природного газу. Маршрут №857
Область | ГРС, прямий споживач | Cередньозважене значення вищої теплоти згоряння
|  | ккал/м³ | МДж/м³ | кВт*год./м³
Маршрут №857 |  | 9170.5839 | 38.3954 | 10.6654
Полтавська | АГНКС-1 Полтава (г-д Радченки-Полтава) | 9175.3608 | 38.4154 | 10.6709
Полтавська | Бречківка ДКК | 9173.3067 | 38.4068 | 10.6686
Полтавська | Полтава-1, місто | 9170.4167 | 38.3947 | 10.6652
Полтавська | Стасі ДКК | 9171.7542 | 38.4003 | 10.6668
Полтавська | ТОВ "Епіцентр К" | 9173.0918 | 38.4059 | 10.6683
Полтавська | ТОВ "Форт" | 9173.4978 | 38.4076 | 10.6688
Начальник Кременчуцького ЛВУМГ |  | Кучерук В.М. |  |  | 2019-05-02
Підрозділу підприємства, якому підпорядкована лабораторія |  | прізвище |  | підпис | дата
Начальник ВХАЛ |  | Кучерук Н.М. |  |  | 2019-05-02
Лабораторія, де здійснювалось вимірювання газу |  | прізвище |  | підпис | дата
Начальник служби ГВ і М |  | Федорець В.І. |  |  | 2019-05-02
Підрозділу, відповідального за облік газу за маршрутом |  | прізвище |  | підпис | дата