## паспорт
АТ "Укртрансгаз" | [5 empty] | ПАСПОРТ ФІЗИКО-ХІМІЧНИХ ПОКАЗНИКІВ ПРИРОДНОГО ГАЗУ №860 | [18 empty] | Маршрут №860
Філія "УМГ "Черкаситрансгаз" | [5 empty] | переданого Кременчуцьким ЛВУМГ та прийнятого ПАТ "Полтавагаз", ПрАТ "Кременчукгаз", ДП "Укравтогаз", ТОВ "Кременчукавтогаз"
Кременчуцький п/м Кременчуцьке ЛВУМГ
Вимірювальна хіміко-аналітична лабораторія
по газопроводу "Диканька-Кременчук-Кривий Ріг" (ДККР)
Свідоцтво № 015-18 КФ від 28.11.18 р. чинне до 27.11.21 р. | [20 empty] | за період з 01.04.2019р. по 30.04.2019р.
Число місяця | Компонентний склад, % мол. | [11 empty] | Фізико-хімічні показники газу обчислені на основі компонентного складу, 101,325 кПа | [9 empty] | Температура точки роси вологи (Р = 3.92 МПа), °С | Температура точки роси вуглеводнів, °С | Масова концентрація сірководню, г/м3 | Масова концентрація меркаптанової сірки, г/м3 | Маса механічних домішок, г/м3
[13 empty] | Густина абсолютна, кг/м3,при 20 ºС, | Температура вимірювання/згоряння при 20/25°С
| метан, С1 | етан, С2 | пропан, С3 | ізо-бутан, і-С4 | н-бутан, н-С4 | нео-пентан, нео-С5 | ізо-пентан, і-С5 | н-пентан, н-С5 | гексани та вищі, С6+ | кисень, О2 | азот, N2 | діоксид вуглецю, CО2 |  | Теплота згоряння нижча |  |  | Теплота згоряння вища |  |  | Число Воббе вище
[14 empty] | ккал/м3 | МДж/м3 | кВт⋅год/м3 | ккал/м3 | МДж/м3 | кВт⋅год/м3 | ккал/м3 | МДж/м3 | кВт⋅год/м3
1 | [13 empty] | 8261.6797 | 34.59 | 9.6083 | 9152.5749 | 38.32 | 10.6444 | 11650.903 | 48.78 | 13.55
2 | [13 empty] | 8261.6797 | 34.59 | 9.6083 | 9152.5749 | 38.32 | 10.6444 | 11650.903 | 48.78 | 13.55
3 | 91.0049 | 4.2366 | 1.1566 | 0.1358 | 0.2299 | 0.0046 | 0.0557 | 0.0441 | 0.055 | 0.003 | 1.5106 | 1.5632 | 0.7429 | 8259.2912 | 34.58 | 9.6056 | 9147.798 | 38.3 | 10.6389 | 11648.5145 | 48.77 | 13.5472 | -11.1 | 13
4 | [13 empty] | 8259.2912 | 34.58 | 9.6056 | 9147.798 | 38.3 | 10.6389 | 11648.5145 | 48.77 | 13.5472
5 | [13 empty] | 8259.2912 | 34.58 | 9.6056 | 9147.798 | 38.3 | 10.6389 | 11648.5145 | 48.77 | 13.5472
6 | [13 empty] | 8259.2912 | 34.58 | 9.6056 | 9147.798 | 38.3 | 10.6389 | 11648.5145 | 48.77 | 13.5472
7 | [13 empty] | 8259.2912 | 34.58 | 9.6056 | 9147.798 | 38.3 | 10.6389 | 11648.5145 | 48.77 | 13.5472
8 | [13 empty] | 8259.2912 | 34.58 | 9.6056 | 9147.798 | 38.3 | 10.6389 | 11648.5145 | 48.77 | 13.5472
9 | 90.7848 | 4.2599 | 1.2736 | 0.1453 | 0.2566 | 0.0044 | 0.0608 | 0.0499 | 0.0607 | 0.003 | 1.4227 | 1.6783 | 0.7464 | 8283.1758 | 34.68 | 9.6333 | 9174.071 | 38.41 | 10.6694 | 11655.6799 | 48.8 | 13.5556 | -13.5 | -13.3 | < 0,001 | 0,0013 | відсутні
10 | [13 empty] | 8283.1758 | 34.68 | 9.6333 | 9174.071 | 38.41 | 10.6694 | 11655.6799 | 48.8 | 13.5556
11 | [13 empty] | 8283.1758 | 34.68 | 9.6333 | 9174.071 | 38.41 | 10.6694 | 11655.6799 | 48.8 | 13.5556
12 | [13 empty] | 8283.1758 | 34.68 | 9.6333 | 9174.071 | 38.41 | 10.6694 | 11655.6799 | 48.8 | 13.5556
13 | [13 empty] | 8283.1758 | 34.68 | 9.6333 | 9174.071 | 38.41 | 10.6694 | 11655.6799 | 48.8 | 13.5556
14 | [13 empty] | 8283.1758 | 34.68 | 9.6333 | 9174.071 | 38.41 | 10.6694 | 11655.6799 | 48.8 | 13.5556
15 | [13 empty] | 8283.1758 | 34.68 | 9.6333 | 9174.071 | 38.41 | 10.6694 | 11655.6799 | 48.8 | 13.5556
16 | [13 empty] | 8283.1758 | 34.68 | 9.6333 | 9174.071 | 38.41 | 10.6694 | 11655.6799 | 48.8 | 13.5556
17 | [13 empty] | 8283.1758 | 34.68 | 9.6333 | 9174.071 | 38.41 | 10.6694 | 11655.6799 | 48.8 | 13.5556
18 | 90.8177 | 4.2264 | 1.2832 | 0.1452 | 0.2524 | 0.0044 | 0.0578 | 0.0478 | 0.0594 | 0.0025 | 1.3309 | 1.7723 | 0.7467 | 8280.7874 | 34.67 | 9.6306 | 9171.6826 | 38.4 | 10.6667 | 11648.5145 | 48.77 | 13.5472 | -12.5 | -14.7
19 | [13 empty] | 8280.7874 | 34.67 | 9.6306 | 9171.6826 | 38.4 | 10.6667 | 11648.5145 | 48.77 | 13.5472
20 | [13 empty] | 8280.7874 | 34.67 | 9.6306 | 9171.6826 | 38.4 | 10.6667 | 11648.5145 | 48.77 | 13.5472
21 | [13 empty] | 8280.7874 | 34.67 | 9.6306 | 9171.6826 | 38.4 | 10.6667 | 11648.5145 | 48.77 | 13.5472
22 | [13 empty] | 8280.7874 | 34.67 | 9.6306 | 9171.6826 | 38.4 | 10.6667 | 11648.5145 | 48.77 | 13.5472
23 | [13 empty] | 8280.7874 | 34.67 | 9.6306 | 9171.6826 | 38.4 | 10.6667 | 11648.5145 | 48.77 | 13.5472
24 | 90.5593 | 4.2313 | 1.3751 | 0.1557 | 0.3022 | 0.0047 | 0.0706 | 0.0607 | 0.0914 | 0.0023 | 1.0883 | 2.0584 | 0.7526 | 8316.6142 | 34.82 | 9.6722 | 9209.8979 | 38.56 | 10.7111 | 11650.903 | 48.78 | 13.55 | -9.4 | -8.4
25 | [13 empty] | 8316.6142 | 34.82 | 9.6722 | 9209.8979 | 38.56 | 10.7111 | 11650.903 | 48.78 | 13.55
26 | [13 empty] | 8316.6142 | 34.82 | 9.6722 | 9209.8979 | 38.56 | 10.7111 | 11650.903 | 48.78 | 13.55
27 | [13 empty] | 8316.6142 | 34.82 | 9.6722 | 9209.8979 | 38.56 | 10.7111 | 11650.903 | 48.78 | 13.55
28 | [13 empty] | 8316.6142 | 34.82 | 9.6722 | 9209.8979 | 38.56 | 10.7111 | 11650.903 | 48.78 | 13.55
29 | [13 empty] | 8316.6142 | 34.82 | 9.6722 | 9209.8979 | 38.56 | 10.7111 | 11650.903 | 48.78 | 13.55
30 | [13 empty] | 8316.6142 | 34.82 | 9.6722 | 9209.8979 | 38.56 | 10.7111 | 11650.903 | 48.78 | 13.55
31
Рівень одоризації відповідає чинним нормативним документам | [13 empty] | 8280.0469 | 34.6669 | 9.6297 | 9170.7033 | 38.3959 | 10.6655
Середньозважене значення теплоти згоряння:
| Начальник Кременчуцького ЛВУМГ | [8 empty] | Кучерук В.М. | [13 empty] | 2019-05-02
|  | Підрозділу підприємства, якому підпорядкована лабораторія | [8 empty] | прізвище | [9 empty] | підпис |  |  | дата
| Начальник ВХАЛ | [8 empty] | Кучерук Н.М. | [13 empty] | 2019-05-02
|  | Лабораторія, де здійснювалось вимірювання газу | [8 empty] | прізвище | [9 empty] | підпис |  |  | дата
| Начальник служби ГВ і М | [8 empty] | Федорець В.І. | [13 empty] | 2019-05-02
|  | Підрозділу, відповідального за облік газу за маршрутом | [8 empty] | прізвище | [9 empty] | підпис |  |  | дата

## додаток
Додаток до Паспорту фізико-хімічних показників природного газу. Маршрут №860
Область | ГРС, прямий споживач | Cередньозважене значення вищої теплоти згоряння
|  | ккал/м³ | МДж/м³ | кВт*год./м³
Маршрут №860 |  | 9170.7033 | 38.3959 | 10.6655
Полтавська | АГНКС Кременчук-1 | 9175.0981 | 38.4143 | 10.6706
Полтавська | АГНКС ТОВ "Кременчукавтогаз" | 9174.7637 | 38.4129 | 10.6703
Полтавська | Бугаївка ДКК | 9168.8642 | 38.3882 | 10.6634
Полтавська | Бутенки ДКК | 9170.3211 | 38.3943 | 10.6651
Полтавська | Глобине ДКК | 9171.2288 | 38.3981 | 10.6661
Полтавська | Голещина ДКК | 9168.0043 | 38.3846 | 10.6624
Полтавська | Козельщина ДКК | 9168.7686 | 38.3878 | 10.6633
Полтавська | Кременчук (місто) ДКК | 9170.56 | 38.3953 | 10.6654
Полтавська | Кременчук (пром-ть) ДКК | 9170.8227 | 38.3964 | 10.6657
Полтавська | Погреби ДКК | 9169.5091 | 38.3909 | 10.6641
Полтавська | Потоки ДКК | 9168.9597 | 38.3886 | 10.6635
Полтавська | Сушки ДКК | 9168.8403 | 38.3881 | 10.6634
Полтавська | Троїцьке ДКК | 9168.6253 | 38.3872 | 10.6631
Начальник Кременчуцького ЛВУМГ |  | Кучерук В.М. |  |  | 2019-05-02
Підрозділу підприємства, якому підпорядкована лабораторія |  | прізвище |  | підпис | дата
Начальник ВХАЛ |  | Кучерук Н.М. |  |  | 2019-05-02
Лабораторія, де здійснювалось вимірювання газу |  | прізвище |  | підпис | дата
Начальник служби ГВ і М |  | Федорець В.І. |  |  | 2019-05-02
Підрозділу, відповідального за облік газу за маршрутом |  | прізвище |  | підпис | дата