## паспорт
АТ "Укртрансгаз" | [5 empty] | ПАСПОРТ ФІЗИКО-ХІМІЧНИХ ПОКАЗНИКІВ ПРИРОДНОГО ГАЗУ №878 | [18 empty] | Маршрут №878
Філія "УМГ "Черкаситрансгаз" | [5 empty] | переданого Кременчуцьким ЛВУМГ та прийнятого ПрАТ "Кременчукгаз", ВАТ "Кіровоградгаз"
Кременчуцький п/м Кременчуцьке ЛВУМГ
Вимірювальна хіміко-аналітична лабораторія
по газопроводу "Диканька-Кременчук-Кривий Ріг" (ДККР)
Свідоцтво № 015-18 КФ від 28.11.18 р. чинне до 27.11.21 р. | [20 empty] | за період з 01.04.2019р. по 30.04.2019р.
Число місяця | Компонентний склад, % мол. | [11 empty] | Фізико-хімічні показники газу обчислені на основі компонентного складу, 101,325 кПа | [9 empty] | Температура точки роси вологи (Р = 3.92 МПа), °С | Температура точки роси вуглеводнів, °С | Масова концентрація сірководню, г/м3 | Масова концентрація меркаптанової сірки, г/м3 | Маса механічних домішок, г/м3
[13 empty] | Густина абсолютна, кг/м3,при 20 ºС, | Температура вимірювання/згоряння при 20/25°С
| метан, С1 | етан, С2 | пропан, С3 | ізо-бутан, і-С4 | н-бутан, н-С4 | нео-пентан, нео-С5 | ізо-пентан, і-С5 | н-пентан, н-С5 | гексани та вищі, С6+ | кисень, О2 | азот, N2 | діоксид вуглецю, CО2 |  | Теплота згоряння нижча |  |  | Теплота згоряння вища |  |  | Число Воббе вище
[14 empty] | ккал/м3 | МДж/м3 | кВт⋅год/м3 | ккал/м3 | МДж/м3 | кВт⋅год/м3 | ккал/м3 | МДж/м3 | кВт⋅год/м3
1 | [13 empty] | 8266.4566 | 34.61 | 9.6139 | 9157.3518 | 38.34 | 10.65 | 11658.0684 | 48.81 | 13.5583
2 | [13 empty] | 8266.4566 | 34.61 | 9.6139 | 9157.3518 | 38.34 | 10.65 | 11658.0684 | 48.81 | 13.5583
3 | 90.9307 | 4.2289 | 1.2219 | 0.1406 | 0.2432 | 0.0044 | 0.0569 | 0.0453 | 0.0534 | 0.0031 | 1.461 | 1.6106 | 0.7443 | 8268.8451 | 34.62 | 9.6167 | 9159.7403 | 38.35 | 10.6528 | 11653.2915 | 48.79 | 13.5528 | -12.3 | -14.5
4 | [13 empty] | 8268.8451 | 34.62 | 9.6167 | 9159.7403 | 38.35 | 10.6528 | 11653.2915 | 48.79 | 13.5528
5 | [13 empty] | 8268.8451 | 34.62 | 9.6167 | 9159.7403 | 38.35 | 10.6528 | 11653.2915 | 48.79 | 13.5528
6 | [13 empty] | 8268.8451 | 34.62 | 9.6167 | 9159.7403 | 38.35 | 10.6528 | 11653.2915 | 48.79 | 13.5528
7 | [13 empty] | 8268.8451 | 34.62 | 9.6167 | 9159.7403 | 38.35 | 10.6528 | 11653.2915 | 48.79 | 13.5528
8 | [13 empty] | 8268.8451 | 34.62 | 9.6167 | 9159.7403 | 38.35 | 10.6528 | 11653.2915 | 48.79 | 13.5528
9 | 90.9555 | 4.1901 | 1.2088 | 0.1412 | 0.2455 | 0.0045 | 0.0592 | 0.0482 | 0.0617 | 0.0029 | 1.4464 | 1.636 | 0.7445 | 8268.8451 | 34.62 | 9.6167 | 9159.7403 | 38.35 | 10.6528 | 11650.903 | 48.78 | 13.55 | -12.4 | -13.8
10 | [13 empty] | 8268.8451 | 34.62 | 9.6167 | 9159.7403 | 38.35 | 10.6528 | 11650.903 | 48.78 | 13.55
11 | [13 empty] | 8268.8451 | 34.62 | 9.6167 | 9159.7403 | 38.35 | 10.6528 | 11650.903 | 48.78 | 13.55
12 | [13 empty] | 8268.8451 | 34.62 | 9.6167 | 9159.7403 | 38.35 | 10.6528 | 11650.903 | 48.78 | 13.55
13 | [13 empty] | 8268.8451 | 34.62 | 9.6167 | 9159.7403 | 38.35 | 10.6528 | 11650.903 | 48.78 | 13.55
14 | [13 empty] | 8268.8451 | 34.62 | 9.6167 | 9159.7403 | 38.35 | 10.6528 | 11650.903 | 48.78 | 13.55
15 | [13 empty] | 8268.8451 | 34.62 | 9.6167 | 9159.7403 | 38.35 | 10.6528 | 11650.903 | 48.78 | 13.55
16 | [13 empty] | 8268.8451 | 34.62 | 9.6167 | 9159.7403 | 38.35 | 10.6528 | 11650.903 | 48.78 | 13.55
17 | [13 empty] | 8268.8451 | 34.62 | 9.6167 | 9159.7403 | 38.35 | 10.6528 | 11650.903 | 48.78 | 13.55
18 | 95.7149 | 2.4245 | 0.7479 | 0.1143 | 0.1105 | 0.0013 | 0.0202 | 0.0142 | 0.0159 | 0.0037 | 0.6327 | 0.1999 | 0.702 | 8218.6874 | 34.41 | 9.5583 | 9111.9711 | 38.15 | 10.5972 | 11935.1296 | 49.97 | 13.8806 | -13.2 | -16.3 | < 0,001 | 0,0014 | відсутні
19 | [13 empty] | 8218.6874 | 34.41 | 9.5583 | 9111.9711 | 38.15 | 10.5972 | 11935.1296 | 49.97 | 13.8806
20 | [13 empty] | 8218.6874 | 34.41 | 9.5583 | 9111.9711 | 38.15 | 10.5972 | 11935.1296 | 49.97 | 13.8806
21 | [13 empty] | 8218.6874 | 34.41 | 9.5583 | 9111.9711 | 38.15 | 10.5972 | 11935.1296 | 49.97 | 13.8806
22 | [13 empty] | 8218.6874 | 34.41 | 9.5583 | 9111.9711 | 38.15 | 10.5972 | 11935.1296 | 49.97 | 13.8806
23 | [13 empty] | 8218.6874 | 34.41 | 9.5583 | 9111.9711 | 38.15 | 10.5972 | 11935.1296 | 49.97 | 13.8806
24 | 90.5928 | 4.2385 | 1.3333 | 0.1535 | 0.2892 | 0.0048 | 0.0719 | 0.0624 | 0.1132 | 0.0024 | 1.2283 | 1.9097 | 0.7515 | 8316.6142 | 34.82 | 9.6722 | 9209.8979 | 38.56 | 10.7111 | 11660.4568 | 48.82 | 13.5611 | -9.2 | 7
25 | [13 empty] | 8316.6142 | 34.82 | 9.6722 | 9209.8979 | 38.56 | 10.7111 | 11660.4568 | 48.82 | 13.5611
26 | [13 empty] | 8316.6142 | 34.82 | 9.6722 | 9209.8979 | 38.56 | 10.7111 | 11660.4568 | 48.82 | 13.5611
27 | [13 empty] | 8316.6142 | 34.82 | 9.6722 | 9209.8979 | 38.56 | 10.7111 | 11660.4568 | 48.82 | 13.5611
28 | [13 empty] | 8316.6142 | 34.82 | 9.6722 | 9209.8979 | 38.56 | 10.7111 | 11660.4568 | 48.82 | 13.5611
29 | [13 empty] | 8316.6142 | 34.82 | 9.6722 | 9209.8979 | 38.56 | 10.7111 | 11660.4568 | 48.82 | 13.5611
30 | [13 empty] | 8316.6142 | 34.82 | 9.6722 | 9209.8979 | 38.56 | 10.7111 | 11660.4568 | 48.82 | 13.5611
31
Рівень одоризації відповідає чинним нормативним документам | [13 empty] | 8266.4566 | 34.61 | 9.6139 | 9158.0922 | 38.3431 | 10.6509
Середньозважене значення теплоти згоряння:
| Начальник Кременчуцького ЛВУМГ | [8 empty] | Кучерук В.М. | [13 empty] | 2019-05-02
|  | Підрозділу підприємства, якому підпорядкована лабораторія | [8 empty] | прізвище | [9 empty] | підпис |  |  | дата
| Начальник ВХАЛ | [8 empty] | Кучерук Н.М. | [13 empty] | 2019-05-02
|  | Лабораторія, де здійснювалось вимірювання газу | [8 empty] | прізвище | [9 empty] | підпис |  |  | дата
| Начальник служби ГВ і М | [8 empty] | Федорець В.І. | [13 empty] | 2019-05-02
|  | Підрозділу, відповідального за облік газу за маршрутом | [8 empty] | прізвище | [9 empty] | підпис |  |  | дата

## додаток
Додаток до Паспорту фізико-хімічних показників природного газу. Маршрут №878
Область | ГРС, прямий споживач | Cередньозважене значення вищої теплоти згоряння
|  | ккал/м³ | МДж/м³ | кВт*год./м³
Маршрут №878 |  | 9158.0922 | 38.3431 | 10.6509
Кіровоградська | Онуфрієвка ДКК | 9155.7038 | 38.3331 | 10.6481
Кіровоградська | Світловодськ ДКК | 9158.14 | 38.3433 | 10.6509
Кіровоградська | Успенка ДКК | 9156.5158 | 38.3365 | 10.649
Полтавська | Крюків ДКК | 9158.2355 | 38.3437 | 10.651
Начальник Кременчуцького ЛВУМГ |  | Кучерук В.М. |  |  | 2019-05-02
Підрозділу підприємства, якому підпорядкована лабораторія |  | прізвище |  | підпис | дата
Начальник ВХАЛ |  | Кучерук Н.М. |  |  | 2019-05-02
Лабораторія, де здійснювалось вимірювання газу |  | прізвище |  | підпис | дата
Начальник служби ГВ і М |  | Федорець В.І. |  |  | 2019-05-02
Підрозділу, відповідального за облік газу за маршрутом |  | прізвище |  | підпис | дата