## паспорт
АТ "Укртрансгаз" | [5 empty] | ПАСПОРТ ФІЗИКО-ХІМІЧНИХ ПОКАЗНИКІВ ПРИРОДНОГО ГАЗУ №95 | [18 empty] | Маршрут №95
Філія "УМГ "Київтрансгаз" | [5 empty] | переданого Диканським ЛВУМГ та прийнятого ПАТ "Полтавагаз"
Диканський п/м Диканське ЛВУМГ
Вимірювальна хіміко-аналітична лабораторія
по газопроводу "Єфремівка-Диканька-Київ" (ЄДК)
Свідоцтво № 092-18 чинне до 28.12.2021 р. | [20 empty] | за період з 01.04.2019р. по 30.04.2019р.
Число місяця | Компонентний склад, % мол. | [11 empty] | Фізико-хімічні показники газу обчислені на основі компонентного складу, 101,325 кПа | [9 empty] | Температура точки роси вологи (Р = 3.92 МПа), °С | Температура точки роси вуглеводнів, °С | Масова концентрація сірководню, г/м3 | Масова концентрація меркаптанової сірки, г/м3 | Маса механічних домішок, г/м3
[13 empty] | Густина абсолютна, кг/м3,при 20 ºС, | Температура вимірювання/згоряння при 20/25°С
| метан, С1 | етан, С2 | пропан, С3 | ізо-бутан, і-С4 | н-бутан, н-С4 | нео-пентан, нео-С5 | ізо-пентан, і-С5 | н-пентан, н-С5 | гексани та вищі, С6+ | кисень, О2 | азот, N2 | діоксид вуглецю, CО2 |  | Теплота згоряння нижча |  |  | Теплота згоряння вища |  |  | Число Воббе вище
[14 empty] | ккал/м3 | МДж/м3 | кВт⋅год/м3 | ккал/м3 | МДж/м3 | кВт⋅год/м3 | ккал/м3 | МДж/м3 | кВт⋅год/м3
1 | 91.0994 | 3.7764 | 0.9967 | 0.1339 | 0.2172 | 0.0045 | 0.0615 | 0.0507 | 0.0458 | 0.0027 | 3.1912 | 0.42 | 0.7331 | 8163.6573 | 34.1796 | 9.4943 | 9044.9509 | 37.8694 | 10.5193 | 11593.4844 | 48.5396 | 13.4832 | -5.2 | -10.4
2 | [13 empty] | 8163.6573 | 34.1796 | 9.4943 | 9044.9509 | 37.8694 | 10.5193 | 11593.4844 | 48.5396 | 13.4832
3 | [13 empty] | 8163.6573 | 34.1796 | 9.4943 | 9044.9509 | 37.8694 | 10.5193 | 11593.4844 | 48.5396 | 13.4832
4 | [13 empty] | 8163.6573 | 34.1796 | 9.4943 | 9044.9509 | 37.8694 | 10.5193 | 11593.4844 | 48.5396 | 13.4832
5 | [13 empty] | 8163.6573 | 34.1796 | 9.4943 | 9044.9509 | 37.8694 | 10.5193 | 11593.4844 | 48.5396 | 13.4832
6 | [13 empty] | 8163.6573 | 34.1796 | 9.4943 | 9044.9509 | 37.8694 | 10.5193 | 11593.4844 | 48.5396 | 13.4832
7 | [13 empty] | 8163.6573 | 34.1796 | 9.4943 | 9044.9509 | 37.8694 | 10.5193 | 11593.4844 | 48.5396 | 13.4832
8 | 91.0386 | 3.7441 | 1.0312 | 0.1393 | 0.2255 | 0.0046 | 0.0603 | 0.0497 | 0.0503 | 0.0018 | 3.2332 | 0.4214 | 0.7339 | 8165.9264 | 34.1891 | 9.497 | 9047.2438 | 37.879 | 10.5219 | 11590.4511 | 48.5269 | 13.4797 | -14.5 | -20.1
9 | [13 empty] | 8165.9264 | 34.1891 | 9.497 | 9047.2438 | 37.879 | 10.5219 | 11590.4511 | 48.5269 | 13.4797
10 | [13 empty] | 8165.9264 | 34.1891 | 9.497 | 9047.2438 | 37.879 | 10.5219 | 11590.4511 | 48.5269 | 13.4797 |  |  | менше 0,006 | менше 0,02
11 | [13 empty] | 8165.9264 | 34.1891 | 9.497 | 9047.2438 | 37.879 | 10.5219 | 11590.4511 | 48.5269 | 13.4797
12 | [13 empty] | 8165.9264 | 34.1891 | 9.497 | 9047.2438 | 37.879 | 10.5219 | 11590.4511 | 48.5269 | 13.4797 |  |  |  |  | відсутні
13 | [13 empty] | 8165.9264 | 34.1891 | 9.497 | 9047.2438 | 37.879 | 10.5219 | 11590.4511 | 48.5269 | 13.4797
14 | [13 empty] | 8165.9264 | 34.1891 | 9.497 | 9047.2438 | 37.879 | 10.5219 | 11590.4511 | 48.5269 | 13.4797
15 | 90.8318 | 3.8416 | 1.1352 | 0.1534 | 0.252 | 0.0046 | 0.0646 | 0.0536 | 0.0486 | 0.0009 | 3.1635 | 0.4501 | 0.7365 | 8197.3346 | 34.3206 | 9.5335 | 9081.0405 | 38.0205 | 10.5613 | 11612.8787 | 48.6208 | 13.5058 | -10.7 | -13.6
16 | [13 empty] | 8197.3346 | 34.3206 | 9.5335 | 9081.0405 | 38.0205 | 10.5613 | 11612.8787 | 48.6208 | 13.5058
17 | [13 empty] | 8197.3346 | 34.3206 | 9.5335 | 9081.0405 | 38.0205 | 10.5613 | 11612.8787 | 48.6208 | 13.5058
18 | [13 empty] | 8197.3346 | 34.3206 | 9.5335 | 9081.0405 | 38.0205 | 10.5613 | 11612.8787 | 48.6208 | 13.5058
19 | [13 empty] | 8197.3346 | 34.3206 | 9.5335 | 9081.0405 | 38.0205 | 10.5613 | 11612.8787 | 48.6208 | 13.5058
20 | [13 empty] | 8197.3346 | 34.3206 | 9.5335 | 9081.0405 | 38.0205 | 10.5613 | 11612.8787 | 48.6208 | 13.5058
21 | [13 empty] | 8197.3346 | 34.3206 | 9.5335 | 9081.0405 | 38.0205 | 10.5613 | 11612.8787 | 48.6208 | 13.5058
22 | 90.8969 | 3.8103 | 1.1222 | 0.1474 | 0.2416 | 0.0046 | 0.0644 | 0.0543 | 0.0596 | 0.0012 | 3.1703 | 0.4272 | 0.736 | 8195.4955 | 34.3129 | 9.5314 | 9079.1298 | 38.0125 | 10.559 | 11614.5507 | 48.6278 | 13.5077 | -8.1 | -10.7
23 | [13 empty] | 8195.4955 | 34.3129 | 9.5314 | 9079.1298 | 38.0125 | 10.559 | 11614.5507 | 48.6278 | 13.5077
24 | [13 empty] | 8195.4955 | 34.3129 | 9.5314 | 9079.1298 | 38.0125 | 10.559 | 11614.5507 | 48.6278 | 13.5077
25 | [13 empty] | 8195.4955 | 34.3129 | 9.5314 | 9079.1298 | 38.0125 | 10.559 | 11614.5507 | 48.6278 | 13.5077
26 | [13 empty] | 8195.4955 | 34.3129 | 9.5314 | 9079.1298 | 38.0125 | 10.559 | 11614.5507 | 48.6278 | 13.5077
27 | [13 empty] | 8195.4955 | 34.3129 | 9.5314 | 9079.1298 | 38.0125 | 10.559 | 11614.5507 | 48.6278 | 13.5077
28 | [13 empty] | 8195.4955 | 34.3129 | 9.5314 | 9079.1298 | 38.0125 | 10.559 | 11614.5507 | 48.6278 | 13.5077
29 | [13 empty] | 8195.4955 | 34.3129 | 9.5314 | 9079.1298 | 38.0125 | 10.559 | 11614.5507 | 48.6278 | 13.5077
30 | [13 empty] | 8195.4955 | 34.3129 | 9.5314 | 9079.1298 | 38.0125 | 10.559 | 11614.5507 | 48.6278 | 13.5077
31
[14 empty] | 8178.2269 | 34.2406 | 9.5113 | 9060.5476 | 37.9347 | 10.5374
Середньозважене значення теплоти згоряння:
| Начальник Диканського ЛВУМГ | [8 empty] | Павлюк І.Б. | [10 empty] | 2019-05-02
|  | Підрозділу підприємства, якому підпорядкована лабораторія | [8 empty] | прізвище | [5 empty] | підпис |  |  |  | дата
| Завідувач ВХАЛ | [8 empty] | Горшковоз О.В. | [10 empty] | 2019-05-02
|  | Лабораторія, де здійснювалось вимірювання газу | [8 empty] | прізвище | [5 empty] | підпис |  |  |  | дата
| Начальник служби ГВ та М | [8 empty] | Левадний С.А. | [10 empty] | 2019-05-02
|  | Підрозділу, відповідального за облік газу за маршрутом | [8 empty] | прізвище | [5 empty] | підпис |  |  |  | дата

## додаток
Додаток до Паспорту фізико-хімічних показників природного газу. Маршрут №95
Область | ГРС, прямий споживач | Cередньозважене значення вищої теплоти згоряння
|  | ккал/м³ | МДж/м³ | кВт*год./м³
Маршрут №95 |  | 9060.5476 | 37.9347 | 10.5374
Полтавська | ГРС Степне | 9060.5476 | 37.9347 | 10.5374
Начальник Диканського ЛВУМГ |  | Павлюк І.Б. |  |  | 2019-05-02
Підрозділу підприємства, якому підпорядкована лабораторія |  | прізвище |  | підпис | дата
Завідувач ВХАЛ |  | Горшковоз О.В. |  |  | 2019-05-02
Лабораторія, де здійснювалось вимірювання газу |  | прізвище |  | підпис | дата
Начальник служби ГВ та М |  | Левадний С.А. |  |  | 2019-05-02
Підрозділу, відповідального за облік газу за маршрутом |  | прізвище |  | підпис | дата