## паспорт
АТ "Укртрансгаз" | [5 empty] | ПАСПОРТ ФІЗИКО-ХІМІЧНИХ ПОКАЗНИКІВ ПРИРОДНОГО ГАЗУ №108 | [18 empty] | Маршрут №108
Філія "УМГ "Київтрансгаз" | [5 empty] | переданого Диканським ЛВУМГ та прийнятого ПАТ "Полтавагаз", ПАТ "Сумигаз"
Диканський п/м Диканське ЛВУМГ
Вимірювальна хіміко-аналітична лабораторія
по газопроводу "Більськ-Суми" , "Більськ-Солоха"
Свідоцтво № 092-18 чинне до 28.12.2021 р. | [20 empty] | за період з 01.04.2019р. по 30.04.2019р.
Число місяця | Компонентний склад, % мол. | [11 empty] | Фізико-хімічні показники газу обчислені на основі компонентного складу, 101,325 кПа | [9 empty] | Температура точки роси вологи (Р = 3.92 МПа), °С | Температура точки роси вуглеводнів, °С | Масова концентрація сірководню, г/м3 | Масова концентрація меркаптанової сірки, г/м3 | Маса механічних домішок, г/м3
[13 empty] | Густина абсолютна, кг/м3,при 20 ºС, | Температура вимірювання/згоряння при 20/25°С
| метан, С1 | етан, С2 | пропан, С3 | ізо-бутан, і-С4 | н-бутан, н-С4 | нео-пентан, нео-С5 | ізо-пентан, і-С5 | н-пентан, н-С5 | гексани та вищі, С6+ | кисень, О2 | азот, N2 | діоксид вуглецю, CО2 |  | Теплота згоряння нижча |  |  | Теплота згоряння вища |  |  | Число Воббе вище
[14 empty] | ккал/м3 | МДж/м3 | кВт⋅год/м3 | ккал/м3 | МДж/м3 | кВт⋅год/м3 | ккал/м3 | МДж/м3 | кВт⋅год/м3
1 | [13 empty] | 8220.646 | 34.4182 | 9.5606 | 9103.1338 | 38.113 | 10.5869 | 11448.6005 | 47.933 | 13.3147
2 | 86.8542 | 8.3745 | 0.256 | 0.0074 | 0.0198 | 0.0002 | 0.0102 | 0.009 | 0.057 | 0.0054 | 2.0698 | 2.3366 | 0.7606 | 8216.2034 | 34.3996 | 9.5554 | 9098.5957 | 38.094 | 10.5817 | 11449.7231 | 47.9377 | 13.316 | -12.8 | -13.2
3 | [13 empty] | 8216.2034 | 34.3996 | 9.5554 | 9098.5957 | 38.094 | 10.5817 | 11449.7231 | 47.9377 | 13.316
4 | [13 empty] | 8216.2034 | 34.3996 | 9.5554 | 9098.5957 | 38.094 | 10.5817 | 11449.7231 | 47.9377 | 13.316
5 | [13 empty] | 8216.2034 | 34.3996 | 9.5554 | 9098.5957 | 38.094 | 10.5817 | 11449.7231 | 47.9377 | 13.316
6 | [13 empty] | 8216.2034 | 34.3996 | 9.5554 | 9098.5957 | 38.094 | 10.5817 | 11449.7231 | 47.9377 | 13.316
7 | [13 empty] | 8216.2034 | 34.3996 | 9.5554 | 9098.5957 | 38.094 | 10.5817 | 11449.7231 | 47.9377 | 13.316
8 | [13 empty] | 8216.2034 | 34.3996 | 9.5554 | 9098.5957 | 38.094 | 10.5817 | 11449.7231 | 47.9377 | 13.316
9 | 86.5051 | 8.7885 | 0.2253 | 0.0037 | 0.0111 | 7.4509e-05 | 0.0129 | 0.0132 | 0.0578 | 0.0039 | 2.0863 | 2.292 | 0.7622 | 8240.3746 | 34.5008 | 9.5836 | 9124.5821 | 38.2028 | 10.6119 | 11470.4072 | 48.0243 | 13.3401 | -12 | -12.8
10 | [13 empty] | 8240.3746 | 34.5008 | 9.5836 | 9124.5821 | 38.2028 | 10.6119 | 11470.4072 | 48.0243 | 13.3401 |  |  | менше 0,006 | менше 0,02
11 | [13 empty] | 8240.3746 | 34.5008 | 9.5836 | 9124.5821 | 38.2028 | 10.6119 | 11470.4072 | 48.0243 | 13.3401
12 | [13 empty] | 8240.3746 | 34.5008 | 9.5836 | 9124.5821 | 38.2028 | 10.6119 | 11470.4072 | 48.0243 | 13.3401 |  |  |  |  | відсутні
13 | [13 empty] | 8240.3746 | 34.5008 | 9.5836 | 9124.5821 | 38.2028 | 10.6119 | 11470.4072 | 48.0243 | 13.3401
14 | [13 empty] | 8240.3746 | 34.5008 | 9.5836 | 9124.5821 | 38.2028 | 10.6119 | 11470.4072 | 48.0243 | 13.3401
15 | [13 empty] | 8240.3746 | 34.5008 | 9.5836 | 9124.5821 | 38.2028 | 10.6119 | 11470.4072 | 48.0243 | 13.3401
16 | [13 empty] | 8240.3746 | 34.5008 | 9.5836 | 9124.5821 | 38.2028 | 10.6119 | 11470.4072 | 48.0243 | 13.3401
17 | [13 empty] | 8240.3746 | 34.5008 | 9.5836 | 9124.5821 | 38.2028 | 10.6119 | 11470.4072 | 48.0243 | 13.3401
18 | 82.4277 | 7.6052 | 4.9713 | 0.5035 | 0.9296 | 0.0025 | 0.1023 | 0.0622 | 0.0514 | 0.0016 | 1.7972 | 1.5456 | 0.829 | 9134.4704 | 38.2442 | 10.6234 | 10085.9608 | 42.2279 | 11.73 | 12157.113 | 50.8994 | 14.1387 | -13.2 | -1.8
19 | [13 empty] | 9134.4704 | 38.2442 | 10.6234 | 10085.9608 | 42.2279 | 11.73 | 12157.113 | 50.8994 | 14.1387
20 | [13 empty] | 9134.4704 | 38.2442 | 10.6234 | 10085.9608 | 42.2279 | 11.73 | 12157.113 | 50.8994 | 14.1387
21 | [13 empty] | 9134.4704 | 38.2442 | 10.6234 | 10085.9608 | 42.2279 | 11.73 | 12157.113 | 50.8994 | 14.1387
22 | [13 empty] | 9134.4704 | 38.2442 | 10.6234 | 10085.9608 | 42.2279 | 11.73 | 12157.113 | 50.8994 | 14.1387
23 | 85.2277 | 8.8451 | 0.3509 | 0.2077 | 0.7249 | 0.0028 | 0.1704 | 0.1211 | 0.066 | 0.0055 | 1.9968 | 2.2812 | 0.7862 | 8506.3057 | 35.6142 | 9.8928 | 9409.9075 | 39.3974 | 10.9437 | 11647.3203 | 48.765 | 13.5458 | -10.2 | -0.1
24 | [13 empty] | 8506.3057 | 35.6142 | 9.8928 | 9409.9075 | 39.3974 | 10.9437 | 11647.3203 | 48.765 | 13.5458
25 | [13 empty] | 8506.3057 | 35.6142 | 9.8928 | 9409.9075 | 39.3974 | 10.9437 | 11647.3203 | 48.765 | 13.5458
26 | [13 empty] | 8506.3057 | 35.6142 | 9.8928 | 9409.9075 | 39.3974 | 10.9437 | 11647.3203 | 48.765 | 13.5458
27 | [13 empty] | 8506.3057 | 35.6142 | 9.8928 | 9409.9075 | 39.3974 | 10.9437 | 11647.3203 | 48.765 | 13.5458
28 | [13 empty] | 8506.3057 | 35.6142 | 9.8928 | 9409.9075 | 39.3974 | 10.9437 | 11647.3203 | 48.765 | 13.5458
29 | [13 empty] | 8506.3057 | 35.6142 | 9.8928 | 9409.9075 | 39.3974 | 10.9437 | 11647.3203 | 48.765 | 13.5458
30 | [13 empty] | 8506.3057 | 35.6142 | 9.8928 | 9409.9075 | 39.3974 | 10.9437 | 11647.3203 | 48.765 | 13.5458
31
[14 empty] | 8409.3342 | 35.2082 | 9.7801 | 9306.1528 | 38.963 | 10.8231
Середньозважене значення теплоти згоряння:
| Начальник Диканського ЛВУМГ | [8 empty] | Павлюк І.Б. | [10 empty] | 2019-05-02
|  | Підрозділу підприємства, якому підпорядкована лабораторія | [8 empty] | прізвище | [5 empty] | підпис |  |  |  | дата
| Завідувач ВХАЛ | [8 empty] | Горшковоз О.В. | [10 empty] | 2019-05-02
|  | Лабораторія, де здійснювалось вимірювання газу | [8 empty] | прізвище | [5 empty] | підпис |  |  |  | дата
| Начальник служби ГВ та М | [8 empty] | Левадний С.А. | [10 empty] | 2019-05-02
|  | Підрозділу, відповідального за облік газу за маршрутом | [8 empty] | прізвище | [5 empty] | підпис |  |  |  | дата

## додаток
Додаток до Паспорту фізико-хімічних показників природного газу. Маршрут №108
Область | ГРС, прямий споживач | Cередньозважене значення вищої теплоти згоряння
|  | ккал/м³ | МДж/м³ | кВт*год./м³
Маршрут №108 |  | 9306.1528 | 38.963 | 10.8231
Полтавська | ГРС Більськ | 9306.3916 | 38.964 | 10.8233
Полтавська | ГРС Батьки | 9302.5701 | 38.948 | 10.8189
Сумська | ГРС Буди | 9306.535 | 38.9646 | 10.8235
Начальник Диканського ЛВУМГ |  | Павлюк І.Б. |  |  | 2019-05-02
Підрозділу підприємства, якому підпорядкована лабораторія |  | прізвище |  | підпис | дата
Завідувач ВХАЛ |  | Горшковоз О.В. |  |  | 2019-05-02
Лабораторія, де здійснювалось вимірювання газу |  | прізвище |  | підпис | дата
Начальник служби ГВ та М |  | Левадний С.А. |  |  | 2019-05-02
Підрозділу, відповідального за облік газу за маршрутом |  | прізвище |  | підпис | дата