## паспорт
АТ "Укртрансгаз" | [5 empty] | ПАСПОРТ ФІЗИКО-ХІМІЧНИХ ПОКАЗНИКІВ ПРИРОДНОГО ГАЗУ №166 | [18 empty] | Маршрут №166
Філія "УМГ "Київтрансгаз" | [5 empty] | переданого Боярським ЛВУМГ та прийнятого ПАТ "Чернігівгаз", ПАТ "Сумигаз"
Олишівський п/м Боярське ЛВУМГ
Вимірювальна хіміко-аналітична лабораторія
по газопроводу "Тула-Шостка-Київ" (ТШК)
Свідоцтво № 32/2018 чинне до 12.07.2021 р. | [20 empty] | за період з 01.04.2019р. по 30.04.2019р.
Число місяця | Компонентний склад, % мол. | [11 empty] | Фізико-хімічні показники газу обчислені на основі компонентного складу, 101,325 кПа | [9 empty] | Температура точки роси вологи (Р = 3.92 МПа), °С | Температура точки роси вуглеводнів, °С | Масова концентрація сірководню, г/м3 | Масова концентрація меркаптанової сірки, г/м3 | Маса механічних домішок, г/м3
[13 empty] | Густина абсолютна, кг/м3,при 20 ºС, | Температура вимірювання/згоряння при 20/25°С
| метан, С1 | етан, С2 | пропан, С3 | ізо-бутан, і-С4 | н-бутан, н-С4 | нео-пентан, нео-С5 | ізо-пентан, і-С5 | н-пентан, н-С5 | гексани та вищі, С6+ | кисень, О2 | азот, N2 | діоксид вуглецю, CО2 |  | Теплота згоряння нижча |  |  | Теплота згоряння вища |  |  | Число Воббе вище
[14 empty] | ккал/м3 | МДж/м3 | кВт⋅год/м3 | ккал/м3 | МДж/м3 | кВт⋅год/м3 | ккал/м3 | МДж/м3 | кВт⋅год/м3
1 | [13 empty] | 8261.6797 | 34.59 | 9.6083 | 9147.798 | 38.3 | 10.6389 | 11562.53 | 48.41 | 13.4472
2 | [13 empty] | 8261.6797 | 34.59 | 9.6083 | 9147.798 | 38.3 | 10.6389 | 11562.53 | 48.41 | 13.4472
3 | 89.6979 | 4.9685 | 1.1954 | 0.1276 | 0.2046 | 0.0042 | 0.0549 | 0.0456 | 0.0704 | 0.0032 | 1.6183 | 2.0094 | 0.7533 | 8264.0681 | 34.6 | 9.6111 | 9152.5749 | 38.32 | 10.6444 | 11572.0839 | 48.45 | 13.4583 | -10.8 | -8.8 | 0,0000 | 0,0002 | відсутні
4 | [13 empty] | 8264.0681 | 34.6 | 9.6111 | 9152.5749 | 38.32 | 10.6444 | 11572.0839 | 48.45 | 13.4583
5 | [13 empty] | 8264.0681 | 34.6 | 9.6111 | 9152.5749 | 38.32 | 10.6444 | 11572.0839 | 48.45 | 13.4583
6 | [13 empty] | 8264.0681 | 34.6 | 9.6111 | 9152.5749 | 38.32 | 10.6444 | 11572.0839 | 48.45 | 13.4583
7 | [13 empty] | 8264.0681 | 34.6 | 9.6111 | 9152.5749 | 38.32 | 10.6444 | 11572.0839 | 48.45 | 13.4583
8 | [13 empty] | 8264.0681 | 34.6 | 9.6111 | 9152.5749 | 38.32 | 10.6444 | 11572.0839 | 48.45 | 13.4583
9 | 89.1515 | 5.0961 | 1.0258 | 0.1125 | 0.1708 | 0.004 | 0.047 | 0.0368 | 0.0534 | 0.0029 | 1.5727 | 2.7265 | 0.7584 | 8178.0836 | 34.24 | 9.5111 | 9059.425 | 37.93 | 10.5361 | 11414.4456 | 47.79 | 13.275 | -10.4 | -8.4 | 0,0000 | 0,0002 | відсутні
10 | [13 empty] | 8178.0836 | 34.24 | 9.5111 | 9059.425 | 37.93 | 10.5361 | 11414.4456 | 47.79 | 13.275
11 | [13 empty] | 8178.0836 | 34.24 | 9.5111 | 9059.425 | 37.93 | 10.5361 | 11414.4456 | 47.79 | 13.275
12 | [13 empty] | 8178.0836 | 34.24 | 9.5111 | 9059.425 | 37.93 | 10.5361 | 11414.4456 | 47.79 | 13.275
13 | [13 empty] | 8178.0836 | 34.24 | 9.5111 | 9059.425 | 37.93 | 10.5361 | 11414.4456 | 47.79 | 13.275
14 | [13 empty] | 8178.0836 | 34.24 | 9.5111 | 9059.425 | 37.93 | 10.5361 | 11414.4456 | 47.79 | 13.275
15 | [13 empty] | 8178.0836 | 34.24 | 9.5111 | 9059.425 | 37.93 | 10.5361 | 11414.4456 | 47.79 | 13.275
16 | [13 empty] | 8178.0836 | 34.24 | 9.5111 | 9059.425 | 37.93 | 10.5361 | 11414.4456 | 47.79 | 13.275
17 | [13 empty] | 8178.0836 | 34.24 | 9.5111 | 9059.425 | 37.93 | 10.5361 | 11414.4456 | 47.79 | 13.275
18 | 89.068 | 5.136 | 1.0064 | 0.112 | 0.1699 | 0.0041 | 0.0472 | 0.0372 | 0.0592 | 0.0024 | 1.5796 | 2.778 | 0.7592 | 8175.6952 | 34.23 | 9.5083 | 9054.6481 | 37.91 | 10.5306 | 11404.8917 | 47.75 | 13.2639 | -9.8 | -7.8 | 0,0000 | 0,0002 | відсутні
19 | [13 empty] | 8175.6952 | 34.23 | 9.5083 | 9054.6481 | 37.91 | 10.5306 | 11404.8917 | 47.75 | 13.2639
20 | [13 empty] | 8175.6952 | 34.23 | 9.5083 | 9054.6481 | 37.91 | 10.5306 | 11404.8917 | 47.75 | 13.2639
21 | [13 empty] | 8175.6952 | 34.23 | 9.5083 | 9054.6481 | 37.91 | 10.5306 | 11404.8917 | 47.75 | 13.2639
22 | [13 empty] | 8175.6952 | 34.23 | 9.5083 | 9054.6481 | 37.91 | 10.5306 | 11404.8917 | 47.75 | 13.2639
23 | [13 empty] | 8175.6952 | 34.23 | 9.5083 | 9054.6481 | 37.91 | 10.5306 | 11404.8917 | 47.75 | 13.2639
24 | 89.1073 | 5.1237 | 0.9931 | 0.1117 | 0.1686 | 0.0039 | 0.0459 | 0.0359 | 0.0507 | 0.0025 | 1.5789 | 2.7778 | 0.7587 | 8168.5298 | 34.2 | 9.5 | 9049.8712 | 37.89 | 10.525 | 11402.5033 | 47.74 | 13.2611 | -9.2 | -8 | 0,0000 | 0,0002 | відсутні
25 | [13 empty] | 8168.5298 | 34.2 | 9.5 | 9049.8712 | 37.89 | 10.525 | 11402.5033 | 47.74 | 13.2611
26 | [13 empty] | 8168.5298 | 34.2 | 9.5 | 9049.8712 | 37.89 | 10.525 | 11402.5033 | 47.74 | 13.2611
27 | [13 empty] | 8168.5298 | 34.2 | 9.5 | 9049.8712 | 37.89 | 10.525 | 11402.5033 | 47.74 | 13.2611
28 | [13 empty] | 8168.5298 | 34.2 | 9.5 | 9049.8712 | 37.89 | 10.525 | 11402.5033 | 47.74 | 13.2611
29 | [13 empty] | 8168.5298 | 34.2 | 9.5 | 9049.8712 | 37.89 | 10.525 | 11402.5033 | 47.74 | 13.2611
30 | [13 empty] | 8168.5298 | 34.2 | 9.5 | 9049.8712 | 37.89 | 10.525 | 11402.5033 | 47.74 | 13.2611
31
Рівень одоризації відповідає чинним нормативним документам | [13 empty] | 8218.1858 | 34.4079 | 9.5578 | 9102.3456 | 38.1097 | 10.586
Середньозважене значення теплоти згоряння:
| Заступник начальника Боярського ЛВУМГ | [8 empty] | Шутішин В.О. | [10 empty] | 2019-05-01
|  | Підрозділу підприємства, якому підпорядкована лабораторія | [8 empty] | прізвище | [5 empty] | підпис |  |  |  | дата
| Завідувач ВХАЛ | [8 empty] | Лапа І.О. | [10 empty] | 2019-05-01
|  | Лабораторія, де здійснювалось вимірювання газу | [8 empty] | прізвище | [5 empty] | підпис |  |  |  | дата
| Начальник дільниці служби ГВ і М | [8 empty] | Макаров О.В. | [10 empty] | 2019-05-01
|  | Підрозділу, відповідального за облік газу за маршрутом | [8 empty] | прізвище | [5 empty] | підпис |  |  |  | дата

## додаток
Додаток до Паспорту фізико-хімічних показників природного газу. Маршрут №166
Область | ГРС, прямий споживач | Cередньозважене значення вищої теплоти згоряння
|  | ккал/м³ | МДж/м³ | кВт*год./м³
Маршрут №166 |  | 9102.3456 | 38.1097 | 10.586
Сумська | Глухів | 9092.0752 | 38.0667 | 10.5741
Сумська | Кролевець | 9091.8364 | 38.0657 | 10.5738
Сумська | Пирогівка | 9092.8634 | 38.07 | 10.575
Сумська | Свіса | 9091.4065 | 38.0639 | 10.5733
Сумська | Слоут | 9090.5466 | 38.0603 | 10.5723
Сумська | Шостка 2 | 9114.2879 | 38.1597 | 10.5999
Сумська | Ямпіль | 9092.5529 | 38.0687 | 10.5746
Чернігівська | Іванівка (Борз.) | 9095.5863 | 38.0814 | 10.5782
Чернігівська | Бахмач | 9095.4668 | 38.0809 | 10.578
Чернігівська | Борзна | 9093.4366 | 38.0724 | 10.5757
Чернігівська | Вишеньки-1 | 9092.6485 | 38.0691 | 10.5748
Чернігівська | Городище | 9096.8044 | 38.0865 | 10.5796
Чернігівська | Деснянське/ Свердлівка | 9091.0482 | 38.0624 | 10.5729
Чернігівська | Короп | 9093.4844 | 38.0726 | 10.5757
Чернігівська | Обмачеве | 9093.365 | 38.0721 | 10.5756
Заступник начальника Боярського ЛВУМГ |  | Шутішин В.О. |  |  | 2019-05-01
Підрозділу підприємства, якому підпорядкована лабораторія |  | прізвище |  | підпис | дата
Завідувач ВХАЛ |  | Лапа І.О. |  |  | 2019-05-01
Лабораторія, де здійснювалось вимірювання газу |  | прізвище |  | підпис | дата
Начальник дільниці служби ГВ і М |  | Макаров О.В. |  |  | 2019-05-01
Підрозділу, відповідального за облік газу за маршрутом |  | прізвище |  | підпис | дата