## паспорт
АТ "Укртрансгаз" | [5 empty] | ПАСПОРТ ФІЗИКО-ХІМІЧНИХ ПОКАЗНИКІВ ПРИРОДНОГО ГАЗУ №267 | [18 empty] | Маршрут №267
Філія "УМГ "Прикарпаттрансгаз" | [5 empty] | переданого Долинським ЛВУМГ та прийнятого ПрАТ "Тернопільгаз", ПрАТ "Тернопільміськгаз", ДП "Кременецьке УПРГ", АГНКС-2
Тернопільський ПМ Долинське ЛВУМГ
Вимірювальна хіміко-аналітична лабораторія
по газопроводу "Київ-Захід України I, II (КЗУ-І, КЗУ-ІІ)"
Свідоцтво № РХ-0060/17 чинне до 19.12.2020 р. | [20 empty] | за період з 01.04.2019р. по 30.04.2019р.
Число місяця | Компонентний склад, % мол. | [11 empty] | Фізико-хімічні показники газу обчислені на основі компонентного складу, 101,325 кПа | [9 empty] | Температура точки роси вологи (Р = 3.92 МПа), °С | Температура точки роси вуглеводнів, °С | Масова концентрація сірководню, г/м3 | Масова концентрація меркаптанової сірки, г/м3 | Маса механічних домішок, г/м3
[13 empty] | Густина абсолютна, кг/м3,при 20 ºС, | Температура вимірювання/згоряння при 20/25°С
| метан, С1 | етан, С2 | пропан, С3 | ізо-бутан, і-С4 | н-бутан, н-С4 | нео-пентан, нео-С5 | ізо-пентан, і-С5 | н-пентан, н-С5 | гексани та вищі, С6+ | кисень, О2 | азот, N2 | діоксид вуглецю, CО2 |  | Теплота згоряння нижча |  |  | Теплота згоряння вища |  |  | Число Воббе вище
[14 empty] | ккал/м3 | МДж/м3 | кВт⋅год/м3 | ккал/м3 | МДж/м3 | кВт⋅год/м3 | ккал/м3 | МДж/м3 | кВт⋅год/м3
1 | [13 empty] | 8230.9641 | 34.4614 | 9.5726 | 9116.1031 | 38.1673 | 10.602 | 11518.5107 | 48.2257 | 13.396
2 | 89.4489 | 5.0633 | 1.1281 | 0.1255 | 0.189 | 0.005 | 0.0497 | 0.0483 | 0.0509 | 0.0099 | 1.8145 | 2.067 | 0.7538 | 8230.4625 | 34.4593 | 9.572 | 9115.6493 | 38.1654 | 10.6015 | 11522.4278 | 48.2421 | 13.4006 | -12.7 | -11.4
3 | [13 empty] | 8230.4625 | 34.4593 | 9.572 | 9115.6493 | 38.1654 | 10.6015 | 11522.4278 | 48.2421 | 13.4006
4 | [13 empty] | 8230.4625 | 34.4593 | 9.572 | 9115.6493 | 38.1654 | 10.6015 | 11522.4278 | 48.2421 | 13.4006
5 | [13 empty] | 8230.4625 | 34.4593 | 9.572 | 9115.6493 | 38.1654 | 10.6015 | 11522.4278 | 48.2421 | 13.4006
6 | [13 empty] | 8230.4625 | 34.4593 | 9.572 | 9115.6493 | 38.1654 | 10.6015 | 11522.4278 | 48.2421 | 13.4006
7 | [13 empty] | 8230.4625 | 34.4593 | 9.572 | 9115.6493 | 38.1654 | 10.6015 | 11522.4278 | 48.2421 | 13.4006
8 | [13 empty] | 8230.4625 | 34.4593 | 9.572 | 9115.6493 | 38.1654 | 10.6015 | 11522.4278 | 48.2421 | 13.4006
9 | 89.7074 | 4.8663 | 1.1559 | 0.1337 | 0.2024 | 0.005 | 0.0543 | 0.0549 | 0.0664 | 0.0068 | 1.818 | 1.9288 | 0.7525 | 8244.1245 | 34.5165 | 9.5879 | 9130.7205 | 38.2285 | 10.619 | 11551.8058 | 48.3651 | 13.4348 | -12.5 | -10.3
10 | [13 empty] | 8244.1245 | 34.5165 | 9.5879 | 9130.7205 | 38.2285 | 10.619 | 11551.8058 | 48.3651 | 13.4348
11 | [13 empty] | 8244.1245 | 34.5165 | 9.5879 | 9130.7205 | 38.2285 | 10.619 | 11551.8058 | 48.3651 | 13.4348
12 | [13 empty] | 8244.1245 | 34.5165 | 9.5879 | 9130.7205 | 38.2285 | 10.619 | 11551.8058 | 48.3651 | 13.4348
13 | [13 empty] | 8244.1245 | 34.5165 | 9.5879 | 9130.7205 | 38.2285 | 10.619 | 11551.8058 | 48.3651 | 13.4348
14 | [13 empty] | 8244.1245 | 34.5165 | 9.5879 | 9130.7205 | 38.2285 | 10.619 | 11551.8058 | 48.3651 | 13.4348
15 | [13 empty] | 8244.1245 | 34.5165 | 9.5879 | 9130.7205 | 38.2285 | 10.619 | 11551.8058 | 48.3651 | 13.4348
16 | 89.1477 | 5.2834 | 1.2556 | 0.1318 | 0.202 | 0.0028 | 0.0508 | 0.0514 | 0.0533 | 0.0092 | 1.8878 | 1.9241 | 0.7558 | 8270.4931 | 34.6269 | 9.6186 | 9158.761 | 38.3459 | 10.6516 | 11562.0046 | 48.4078 | 13.4466 | -11.6 | -9.5
17 | [13 empty] | 8270.4931 | 34.6269 | 9.6186 | 9158.761 | 38.3459 | 10.6516 | 11562.0046 | 48.4078 | 13.4466
18 | [13 empty] | 8270.4931 | 34.6269 | 9.6186 | 9158.761 | 38.3459 | 10.6516 | 11562.0046 | 48.4078 | 13.4466 |  |  | ≤0.0001 | ≤0.0002 | не вияв.
19 | [13 empty] | 8270.4931 | 34.6269 | 9.6186 | 9158.761 | 38.3459 | 10.6516 | 11562.0046 | 48.4078 | 13.4466
20 | [13 empty] | 8270.4931 | 34.6269 | 9.6186 | 9158.761 | 38.3459 | 10.6516 | 11562.0046 | 48.4078 | 13.4466
21 | [13 empty] | 8270.4931 | 34.6269 | 9.6186 | 9158.761 | 38.3459 | 10.6516 | 11562.0046 | 48.4078 | 13.4466
22 | [13 empty] | 8270.4931 | 34.6269 | 9.6186 | 9158.761 | 38.3459 | 10.6516 | 11562.0046 | 48.4078 | 13.4466
23 | 90.5931 | 4.5496 | 1.0718 | 0.1272 | 0.1823 | 0.0054 | 0.0457 | 0.046 | 0.0437 | 0.0087 | 1.6447 | 1.6817 | 0.7444 | 8231.0835 | 34.4619 | 9.5728 | 9118.0617 | 38.1755 | 10.6043 | 11598.5241 | 48.5607 | 13.4891 | -11.8 | -10.1
24 | [13 empty] | 8231.0835 | 34.4619 | 9.5728 | 9118.0617 | 38.1755 | 10.6043 | 11598.5241 | 48.5607 | 13.4891
25 | [13 empty] | 8231.0835 | 34.4619 | 9.5728 | 9118.0617 | 38.1755 | 10.6043 | 11598.5241 | 48.5607 | 13.4891
26 | [13 empty] | 8231.0835 | 34.4619 | 9.5728 | 9118.0617 | 38.1755 | 10.6043 | 11598.5241 | 48.5607 | 13.4891
27 | [13 empty] | 8231.0835 | 34.4619 | 9.5728 | 9118.0617 | 38.1755 | 10.6043 | 11598.5241 | 48.5607 | 13.4891
28 | [13 empty] | 8231.0835 | 34.4619 | 9.5728 | 9118.0617 | 38.1755 | 10.6043 | 11598.5241 | 48.5607 | 13.4891
29 | [13 empty] | 8231.0835 | 34.4619 | 9.5728 | 9118.0617 | 38.1755 | 10.6043 | 11598.5241 | 48.5607 | 13.4891
30 | [13 empty] | 8231.0835 | 34.4619 | 9.5728 | 9118.0617 | 38.1755 | 10.6043 | 11598.5241 | 48.5607 | 13.4891
31
Рівень одоризації відповідає чинним нормативним документам | [13 empty] | 8243.2169 | 34.5127 | 9.5869 | 9129.7651 | 38.2245 | 10.6179
Середньозважене значення теплоти згоряння:
| Заступник начальника Долинського ЛВУМГ | [8 empty] | Лушпак Т.В. | [10 empty] | .05.2019
|  | Підрозділу підприємства, якому підпорядкована лабораторія | [8 empty] | прізвище | [5 empty] | підпис |  |  |  | дата
| Хімік ІІ кат. | [8 empty] | Снігур О.Б. | [10 empty] | .05.2019
|  | Лабораторія, де здійснювалось вимірювання газу | [8 empty] | прізвище | [5 empty] | підпис |  |  |  | дата
| Начальник служби ГВ і М | [8 empty] | Лукавий Р.М. | [10 empty] | .05.2019
|  | Підрозділу, відповідального за облік газу за маршрутом | [8 empty] | прізвище | [5 empty] | підпис |  |  |  | дата

## додаток
Додаток до Паспорту фізико-хімічних показників природного газу. Маршрут №267
Область | ГРС, прямий споживач | Cередньозважене значення вищої теплоти згоряння
|  | ккал/м³ | МДж/м³ | кВт*год./м³
Маршрут №267 |  | 9129.7651 | 38.2245 | 10.6179
Тернопільська | АГНКС Тернопіль ІІ | 9130.9593 | 38.2295 | 10.6193
Тернопільська | Августівка | 9130.004 | 38.2255 | 10.6182
Тернопільська | В.Ходачків | 9130.8399 | 38.229 | 10.6192
Тернопільська | Денисів 1, лінія на с. Денисів | 9130.4339 | 38.2273 | 10.6187
Тернопільська | Денисів 2, лінія на с. Зарваниця | 9129.9323 | 38.2252 | 10.6181
Тернопільська | Заруддя | 9131.2221 | 38.2306 | 10.6196
Тернопільська | Збараж (Збаразький ЦЗ с.Луки) | 9130.0517 | 38.2257 | 10.6183
Тернопільська | Збараж (м.Збараж) | 9130.4578 | 38.2274 | 10.6187
Тернопільська | Зборів | 9129.6696 | 38.2241 | 10.6178
Тернопільська | Козівка | 9130.3861 | 38.2271 | 10.6186
Тернопільська | Козлів | 9130.6011 | 38.228 | 10.6189
Тернопільська | Козова | 9130.3622 | 38.227 | 10.6186
Тернопільська | Красівка (ПТФ) | 9130.2189 | 38.2264 | 10.6184
Тернопільська | Криве | 9129.6218 | 38.2239 | 10.6178
Тернопільська | Озерна | 9130.3145 | 38.2268 | 10.6186
Тернопільська | Острів (Терн.м`ясокомб.) | 9130.8877 | 38.2292 | 10.6192
Тернопільська | Острів (с.Острів) | 9130.9593 | 38.2295 | 10.6193
Тернопільська | Підволочиськ | 9130.1711 | 38.2262 | 10.6184
Тернопільська | Підгайці | 9128.9769 | 38.2212 | 10.617
Тернопільська | Почаїв | 9130.4578 | 38.2274 | 10.6187
Тернопільська | Почаїв (Кременецькому ВРТП на Лідихів) | 9129.7651 | 38.2245 | 10.6179
Тернопільська | Саранчуки | 9130.3622 | 38.227 | 10.6186
Тернопільська | Скалат | 9130.2906 | 38.2267 | 10.6185
Тернопільська | Сороцьке | 9130.6966 | 38.2284 | 10.619
Тернопільська | Стриївка | 9129.4068 | 38.223 | 10.6175
Тернопільська | Теребовля (Спиртз-д Кобиловолоки) | 9130.5055 | 38.2276 | 10.6188
Тернопільська | Теребовля (м.Теребовля) | 9130.4578 | 38.2274 | 10.6187
Тернопільська | Тернопіль (300) | 9129.3113 | 38.2226 | 10.6174
Заступник начальника Долинського ЛВУМГ |  | Лушпак Т.В. |  |  | .05.2019
Підрозділу підприємства, якому підпорядкована лабораторія |  | прізвище |  | підпис | дата
Хімік ІІ кат. |  | Снігур О.Б. |  |  | .05.2019
Лабораторія, де здійснювалось вимірювання газу |  | прізвище |  | підпис | дата
Начальник служби ГВ і М |  | Лукавий Р.М. |  |  | .05.2019
Підрозділу, відповідального за облік газу за маршрутом |  | прізвище |  | підпис | дата