## паспорт
АТ "Укртрансгаз" | [5 empty] | ПАСПОРТ ФІЗИКО-ХІМІЧНИХ ПОКАЗНИКІВ ПРИРОДНОГО ГАЗУ №268 | [18 empty] | Маршрут №268
Філія "УМГ "Прикарпаттрансгаз" | [5 empty] | переданого Долинським ЛВУМГ та прийнятого ПрАТ "Тернопільгаз"
Тернопільський ПМ Долинське ЛВУМГ
Вимірювальна хіміко-аналітична лабораторія
по газопроводу "Київ-Захід України II (КЗУ-ІІ)"
Свідоцтво № РХ-0060/17 чинне до 19.12.2020 р. | [20 empty] | за період з 01.04.2019р. по 30.04.2019р.
Число місяця | Компонентний склад, % мол. | [11 empty] | Фізико-хімічні показники газу обчислені на основі компонентного складу, 101,325 кПа | [9 empty] | Температура точки роси вологи (Р = 3.92 МПа), °С | Температура точки роси вуглеводнів, °С | Масова концентрація сірководню, г/м3 | Масова концентрація меркаптанової сірки, г/м3 | Маса механічних домішок, г/м3
[13 empty] | Густина абсолютна, кг/м3,при 20 ºС, | Температура вимірювання/згоряння при 20/25°С
| метан, С1 | етан, С2 | пропан, С3 | ізо-бутан, і-С4 | н-бутан, н-С4 | нео-пентан, нео-С5 | ізо-пентан, і-С5 | н-пентан, н-С5 | гексани та вищі, С6+ | кисень, О2 | азот, N2 | діоксид вуглецю, CО2 |  | Теплота згоряння нижча |  |  | Теплота згоряння вища |  |  | Число Воббе вище
[14 empty] | ккал/м3 | МДж/м3 | кВт⋅год/м3 | ккал/м3 | МДж/м3 | кВт⋅год/м3 | ккал/м3 | МДж/м3 | кВт⋅год/м3
1 | [13 empty] | 8164.5888 | 34.1835 | 9.4954 | 9054.1704 | 37.908 | 10.53 | 11889.1518 | 49.7775 | 13.8271
2 | 93.075 | 3.4012 | 0.911 | 0.1157 | 0.1504 | 0.0027 | 0.0375 | 0.0322 | 0.0229 | 0.0071 | 1.2504 | 0.9937 | 0.72538 | 8205.1449 | 34.3533 | 9.5426 | 9093.6277 | 38.0732 | 10.5759 | 11730.8447 | 49.1147 | 13.643 | -9 | -6.8
3 | [13 empty] | 8205.1449 | 34.3533 | 9.5426 | 9093.6277 | 38.0732 | 10.5759 | 11730.8447 | 49.1147 | 13.643
4 | [13 empty] | 8205.1449 | 34.3533 | 9.5426 | 9093.6277 | 38.0732 | 10.5759 | 11730.8447 | 49.1147 | 13.643
5 | [13 empty] | 8205.1449 | 34.3533 | 9.5426 | 9093.6277 | 38.0732 | 10.5759 | 11730.8447 | 49.1147 | 13.643
6 | [13 empty] | 8205.1449 | 34.3533 | 9.5426 | 9093.6277 | 38.0732 | 10.5759 | 11730.8447 | 49.1147 | 13.643
7 | [13 empty] | 8205.1449 | 34.3533 | 9.5426 | 9093.6277 | 38.0732 | 10.5759 | 11730.8447 | 49.1147 | 13.643
8 | [13 empty] | 8205.1449 | 34.3533 | 9.5426 | 9093.6277 | 38.0732 | 10.5759 | 11730.8447 | 49.1147 | 13.643
9 | 93.1188 | 3.3812 | 0.9001 | 0.1139 | 0.1483 | 0.0034 | 0.0367 | 0.0311 | 0.031 | 0.009 | 1.2337 | 0.9929 | 0.7236 | 8205.2404 | 34.3537 | 9.5427 | 9093.771 | 38.0738 | 10.5761 | 11732.5644 | 49.1219 | 13.645
10 | [13 empty] | 8205.2404 | 34.3537 | 9.5427 | 9093.771 | 38.0738 | 10.5761 | 11732.5644 | 49.1219 | 13.645
11 | [13 empty] | 8205.2404 | 34.3537 | 9.5427 | 9093.771 | 38.0738 | 10.5761 | 11732.5644 | 49.1219 | 13.645
12 | [13 empty] | 8205.2404 | 34.3537 | 9.5427 | 9093.771 | 38.0738 | 10.5761 | 11732.5644 | 49.1219 | 13.645
13 | [13 empty] | 8205.2404 | 34.3537 | 9.5427 | 9093.771 | 38.0738 | 10.5761 | 11732.5644 | 49.1219 | 13.645
14 | [13 empty] | 8205.2404 | 34.3537 | 9.5427 | 9093.771 | 38.0738 | 10.5761 | 11732.5644 | 49.1219 | 13.645
15 | [13 empty] | 8205.2404 | 34.3537 | 9.5427 | 9093.771 | 38.0738 | 10.5761 | 11732.5644 | 49.1219 | 13.645 |  |  | ≤0.0001 | ≤0.0002 | не вияв.
16 | 93.1464 | 3.3859 | 0.8978 | 0.1127 | 0.1487 | 0.0027 | 0.0364 | 0.0317 | 0.0235 | 0.0065 | 1.2112 | 0.9966 | 0.7233 | 8204.3805 | 34.3501 | 9.5417 | 9092.9351 | 38.0703 | 10.5751 | 11734.1408 | 49.1285 | 13.6468 | -8.5 | -7
17 | [13 empty] | 8204.3805 | 34.3501 | 9.5417 | 9092.9351 | 38.0703 | 10.5751 | 11734.1408 | 49.1285 | 13.6468
18 | [13 empty] | 8204.3805 | 34.3501 | 9.5417 | 9092.9351 | 38.0703 | 10.5751 | 11734.1408 | 49.1285 | 13.6468
19 | [13 empty] | 8204.3805 | 34.3501 | 9.5417 | 9092.9351 | 38.0703 | 10.5751 | 11734.1408 | 49.1285 | 13.6468
20 | [13 empty] | 8204.3805 | 34.3501 | 9.5417 | 9092.9351 | 38.0703 | 10.5751 | 11734.1408 | 49.1285 | 13.6468
21 | [13 empty] | 8204.3805 | 34.3501 | 9.5417 | 9092.9351 | 38.0703 | 10.5751 | 11734.1408 | 49.1285 | 13.6468
22 | [13 empty] | 8204.3805 | 34.3501 | 9.5417 | 9092.9351 | 38.0703 | 10.5751 | 11734.1408 | 49.1285 | 13.6468
23 | 93.0862 | 3.3795 | 0.9021 | 0.1127 | 0.1503 | 0.0036 | 0.0387 | 0.0324 | 0.0345 | 0.007 | 1.2385 | 1.0142 | 0.7241 | 8205.5748 | 34.3551 | 9.5431 | 9094.0815 | 38.0751 | 10.5764 | 11729.0773 | 49.1073 | 13.6409 | -8.3 | -7.2
24 | [13 empty] | 8205.5748 | 34.3551 | 9.5431 | 9094.0815 | 38.0751 | 10.5764 | 11729.0773 | 49.1073 | 13.6409
25 | [13 empty] | 8205.5748 | 34.3551 | 9.5431 | 9094.0815 | 38.0751 | 10.5764 | 11729.0773 | 49.1073 | 13.6409
26 | [13 empty] | 8205.5748 | 34.3551 | 9.5431 | 9094.0815 | 38.0751 | 10.5764 | 11729.0773 | 49.1073 | 13.6409
27 | [13 empty] | 8205.5748 | 34.3551 | 9.5431 | 9094.0815 | 38.0751 | 10.5764 | 11729.0773 | 49.1073 | 13.6409
28 | [13 empty] | 8205.5748 | 34.3551 | 9.5431 | 9094.0815 | 38.0751 | 10.5764 | 11729.0773 | 49.1073 | 13.6409
29 | [13 empty] | 8205.5748 | 34.3551 | 9.5431 | 9094.0815 | 38.0751 | 10.5764 | 11729.0773 | 49.1073 | 13.6409
30 | [13 empty] | 8205.5748 | 34.3551 | 9.5431 | 9094.0815 | 38.0751 | 10.5764 | 11729.0773 | 49.1073 | 13.6409
31
Рівень одоризації відповідає чинним нормативним документам | [13 empty] | 8203.2341 | 34.3453 | 9.5404 | 9091.7886 | 38.0655 | 10.5738
Середньозважене значення теплоти згоряння:
| Заступник начальника Долинського ЛВУМГ | [8 empty] | Лушпак Т.В. | [10 empty] | .05.2019
|  | Підрозділу підприємства, якому підпорядкована лабораторія | [8 empty] | прізвище | [5 empty] | підпис |  |  |  | дата
| Хімік ІІ кат. | [8 empty] | Снігур О.Б. | [10 empty] | .05.2019
|  | Лабораторія, де здійснювалось вимірювання газу | [8 empty] | прізвище | [5 empty] | підпис |  |  |  | дата
| Начальник служби ГВ і М | [8 empty] | Лукавий Р.М. | [10 empty] | .05.2019
|  | Підрозділу, відповідального за облік газу за маршрутом | [8 empty] | прізвище | [5 empty] | підпис |  |  |  | дата

## додаток
Додаток до Паспорту фізико-хімічних показників природного газу. Маршрут №268
Область | ГРС, прямий споживач | Cередньозважене значення вищої теплоти згоряння
|  | ккал/м³ | МДж/м³ | кВт*год./м³
Маршрут №268 |  | 9091.7886 | 38.0655 | 10.5738
Тернопільська | Бережани | 9091.6931 | 38.0651 | 10.5736
Тернопільська | Жуків | 9092.0036 | 38.0664 | 10.574
Заступник начальника Долинського ЛВУМГ |  | Лушпак Т.В. |  |  | .05.2019
Підрозділу підприємства, якому підпорядкована лабораторія |  | прізвище |  | підпис | дата
Хімік ІІ кат. |  | Снігур О.Б. |  |  | .05.2019
Лабораторія, де здійснювалось вимірювання газу |  | прізвище |  | підпис | дата
Начальник служби ГВ і М |  | Лукавий Р.М. |  |  | .05.2019
Підрозділу, відповідального за облік газу за маршрутом |  | прізвище |  | підпис | дата