## паспорт
АТ "Укртрансгаз" | [5 empty] | ПАСПОРТ ФІЗИКО-ХІМІЧНИХ ПОКАЗНИКІВ ПРИРОДНОГО ГАЗУ №402 | [18 empty] | Маршрут №402
Філія "УМГ "Прикарпаттрансгаз" | [5 empty] | переданого Богородчанським ЛВУМГ та прийнятого ПАТ "Тернопільгаз"
Богородчанське ЛВУМГ
Вимірювальна хіміко-аналітична лабораторія
по газопроводу "Прогрес"
Свідоцтво № ІФ 164 чинне до 04.12.2021 р. | [20 empty] | за період з 01.04.2019р. по 30.04.2019р.
Число місяця | Компонентний склад, % мол. | [11 empty] | Фізико-хімічні показники газу обчислені на основі компонентного складу, 101,325 кПа | [9 empty] | Температура точки роси вологи (Р = 3.92 МПа), °С | Температура точки роси вуглеводнів, °С | Масова концентрація сірководню, г/м3 | Масова концентрація меркаптанової сірки, г/м3 | Маса механічних домішок, г/м3
[13 empty] | Густина абсолютна, кг/м3,при 20 ºС, | Температура вимірювання/згоряння при 20/25°С
| метан, С1 | етан, С2 | пропан, С3 | ізо-бутан, і-С4 | н-бутан, н-С4 | нео-пентан, нео-С5 | ізо-пентан, і-С5 | н-пентан, н-С5 | гексани та вищі, С6+ | кисень, О2 | азот, N2 | діоксид вуглецю, CО2 |  | Теплота згоряння нижча |  |  | Теплота згоряння вища |  |  | Число Воббе вище
[14 empty] | ккал/м3 | МДж/м3 | кВт⋅год/м3 | ккал/м3 | МДж/м3 | кВт⋅год/м3 | ккал/м3 | МДж/м3 | кВт⋅год/м3
1 | [13 empty] | 8204.0223 | 34.3486 | 9.5413 | 9092.7679 | 38.0696 | 10.5749 | 11923.3306 | 49.9206 | 13.8668
2 | [13 empty] | 8204.0223 | 34.3486 | 9.5413 | 9092.7679 | 38.0696 | 10.5749 | 11923.3306 | 49.9206 | 13.8668
3 | 95.8924 | 2.3179 | 0.7139 | 0.1067 | 0.1005 | 0.0015 | 0.0187 | 0.0124 | 0.01 | 0.0032 | 0.6286 | 0.1942 | 0.7003 | 8201.3233 | 34.3373 | 9.5381 | 9089.8778 | 38.0575 | 10.5715 | 11920.9422 | 49.9106 | 13.8641 | -20.2 | -15.4
4 | [13 empty] | 8201.3233 | 34.3373 | 9.5381 | 9089.8778 | 38.0575 | 10.5715 | 11920.9422 | 49.9106 | 13.8641
5 | [13 empty] | 8201.3233 | 34.3373 | 9.5381 | 9089.8778 | 38.0575 | 10.5715 | 11920.9422 | 49.9106 | 13.8641
6 | [13 empty] | 8201.3233 | 34.3373 | 9.5381 | 9089.8778 | 38.0575 | 10.5715 | 11920.9422 | 49.9106 | 13.8641
7 | [13 empty] | 8201.3233 | 34.3373 | 9.5381 | 9089.8778 | 38.0575 | 10.5715 | 11920.9422 | 49.9106 | 13.8641
8 | [13 empty] | 8201.3233 | 34.3373 | 9.5381 | 9089.8778 | 38.0575 | 10.5715 | 11920.9422 | 49.9106 | 13.8641
9 | [13 empty] | 8201.3233 | 34.3373 | 9.5381 | 9089.8778 | 38.0575 | 10.5715 | 11920.9422 | 49.9106 | 13.8641
10 | 95.9343 | 2.284 | 0.7052 | 0.1071 | 0.103 | 0.002 | 0.019 | 0.0134 | 0.011 | 0.0029 | 0.63 | 0.1881 | 0.7001 | 8199.8664 | 34.3312 | 9.5364 | 9088.3253 | 38.051 | 10.5697 | 11920.9661 | 49.9107 | 13.8641 | -19.3 | -14.6
11 | [13 empty] | 8199.8664 | 34.3312 | 9.5364 | 9088.3253 | 38.051 | 10.5697 | 11920.9661 | 49.9107 | 13.8641
12 | [13 empty] | 8199.8664 | 34.3312 | 9.5364 | 9088.3253 | 38.051 | 10.5697 | 11920.9661 | 49.9107 | 13.8641
13 | [13 empty] | 8199.8664 | 34.3312 | 9.5364 | 9088.3253 | 38.051 | 10.5697 | 11920.9661 | 49.9107 | 13.8641
14 | [13 empty] | 8199.8664 | 34.3312 | 9.5364 | 9088.3253 | 38.051 | 10.5697 | 11920.9661 | 49.9107 | 13.8641
15 | [13 empty] | 8199.8664 | 34.3312 | 9.5364 | 9088.3253 | 38.051 | 10.5697 | 11920.9661 | 49.9107 | 13.8641
16 | [13 empty] | 8199.8664 | 34.3312 | 9.5364 | 9088.3253 | 38.051 | 10.5697 | 11920.9661 | 49.9107 | 13.8641
17 | 95.8311 | 2.3579 | 0.7293 | 0.109 | 0.1051 | 0.0017 | 0.0189 | 0.0132 | 0.0116 | 0.0029 | 0.6244 | 0.1949 | 0.7009 | 8208.1304 | 34.3658 | 9.5461 | 9097.1865 | 38.0881 | 10.58 | 11925.4086 | 49.9293 | 13.8693 | -19.2 | -14.8
18 | [13 empty] | 8208.1304 | 34.3658 | 9.5461 | 9097.1865 | 38.0881 | 10.58 | 11925.4086 | 49.9293 | 13.8693
19 | [13 empty] | 8208.1304 | 34.3658 | 9.5461 | 9097.1865 | 38.0881 | 10.58 | 11925.4086 | 49.9293 | 13.8693
20 | [13 empty] | 8208.1304 | 34.3658 | 9.5461 | 9097.1865 | 38.0881 | 10.58 | 11925.4086 | 49.9293 | 13.8693
21 | [13 empty] | 8208.1304 | 34.3658 | 9.5461 | 9097.1865 | 38.0881 | 10.58 | 11925.4086 | 49.9293 | 13.8693
22 | [13 empty] | 8208.1304 | 34.3658 | 9.5461 | 9097.1865 | 38.0881 | 10.58 | 11925.4086 | 49.9293 | 13.8693
23 | [13 empty] | 8208.1304 | 34.3658 | 9.5461 | 9097.1865 | 38.0881 | 10.58 | 11925.4086 | 49.9293 | 13.8693 |  |  | 0,000127 | 0,000115 | 0,000
24 | 95.8503 | 2.3493 | 0.7249 | 0.1074 | 0.103 | 0.0018 | 0.0188 | 0.0127 | 0.0111 | 0.0024 | 0.6244 | 0.1939 | 0.7007 | 8206.1958 | 34.3577 | 9.5438 | 9095.1086 | 38.0794 | 10.5776 | 11924.4771 | 49.9254 | 13.8682 | -17.8 | -11.3
25 | [13 empty] | 8206.1958 | 34.3577 | 9.5438 | 9095.1086 | 38.0794 | 10.5776 | 11924.4771 | 49.9254 | 13.8682
26 | [13 empty] | 8206.1958 | 34.3577 | 9.5438 | 9095.1086 | 38.0794 | 10.5776 | 11924.4771 | 49.9254 | 13.8682
27 | [13 empty] | 8206.1958 | 34.3577 | 9.5438 | 9095.1086 | 38.0794 | 10.5776 | 11924.4771 | 49.9254 | 13.8682
28 | [13 empty] | 8206.1958 | 34.3577 | 9.5438 | 9095.1086 | 38.0794 | 10.5776 | 11924.4771 | 49.9254 | 13.8682
29 | [13 empty] | 8206.1958 | 34.3577 | 9.5438 | 9095.1086 | 38.0794 | 10.5776 | 11924.4771 | 49.9254 | 13.8682
30 | [13 empty] | 8206.1958 | 34.3577 | 9.5438 | 9095.1086 | 38.0794 | 10.5776 | 11924.4771 | 49.9254 | 13.8682
31
Рівень одоризації відповідає чинним нормативним документам | [13 empty] | 8203.5924 | 34.3468 | 9.5408 | 9092.3141 | 38.0677 | 10.5744
Середньозважене значення теплоти згоряння:
| Головний інженер Богородчанського ЛВУМГ | [8 empty] | Опацький В.І. | [10 empty] | 2019-05-02
|  | Підрозділу підприємства, якому підпорядкована лабораторія | [8 empty] | прізвище | [5 empty] | підпис |  |  |  | дата
| Начальник лабораторії | [8 empty] | Сапіжак Н.М. | [10 empty] | 2019-05-02
|  | Лабораторія, де здійснювалось вимірювання газу | [8 empty] | прізвище | [5 empty] | підпис |  |  |  | дата
| Начальник служби ГВ і М | [8 empty] | Стоколоса А.Б. | [10 empty] | 2019-05-02
|  | Підрозділу, відповідального за облік газу за маршрутом | [8 empty] | прізвище | [5 empty] | підпис |  |  |  | дата

## додаток
Додаток до Паспорту фізико-хімічних показників природного газу. Маршрут №402
Область | ГРС, прямий споживач | Cередньозважене значення вищої теплоти згоряння
|  | ккал/м³ | МДж/м³ | кВт*год./м³
Маршрут №402 |  | 9092.3141 | 38.0677 | 10.5744
Тернопільська | ГРС с.Улашківці | 9092.3141 | 38.0677 | 10.5744
Головний інженер Богородчанського ЛВУМГ |  | Опацький В.І. |  |  | 2019-05-02
Підрозділу підприємства, якому підпорядкована лабораторія |  | прізвище |  | підпис | дата
Начальник лабораторії |  | Сапіжак Н.М. |  |  | 2019-05-02
Лабораторія, де здійснювалось вимірювання газу |  | прізвище |  | підпис | дата
Начальник служби ГВ і М |  | Стоколоса А.Б. |  |  | 2019-05-02
Підрозділу, відповідального за облік газу за маршрутом |  | прізвище |  | підпис | дата