## паспорт
АТ "Укртрансгаз" | [5 empty] | ПАСПОРТ ФІЗИКО-ХІМІЧНИХ ПОКАЗНИКІВ ПРИРОДНОГО ГАЗУ №134 | [18 empty] | Маршрут №134
Філія "УМГ "Київтрансгаз" | [5 empty] | переданого Диканським ЛВУМГ та прийнятого ПАТ "Харківгаз"
Решетилівський п/м Диканське ЛВУМГ
Вимірювальна хіміко-аналітична лабораторія
Газопровід - підвід УКПГ Кегичівка по газопроводу "ШЕБЕЛИНКА-ДИКАНЬКА-КИЇВ"
Свідоцтво № 091-18 чинне до 28.12.2021 р. | [20 empty] | за період з 01.04.2019р. по 30.04.2019р.
Число місяця | Компонентний склад, % мол. | [11 empty] | Фізико-хімічні показники газу обчислені на основі компонентного складу, 101,325 кПа | [9 empty] | Температура точки роси вологи (Р = 3.92 МПа), °С | Температура точки роси вуглеводнів, °С | Масова концентрація сірководню, г/м3 | Масова концентрація меркаптанової сірки, г/м3 | Маса механічних домішок, г/м3
[13 empty] | Густина абсолютна, кг/м3,при 20 ºС, | Температура вимірювання/згоряння при 20/25°С
| метан, С1 | етан, С2 | пропан, С3 | ізо-бутан, і-С4 | н-бутан, н-С4 | нео-пентан, нео-С5 | ізо-пентан, і-С5 | н-пентан, н-С5 | гексани та вищі, С6+ | кисень, О2 | азот, N2 | діоксид вуглецю, CО2 |  | Теплота згоряння нижча |  |  | Теплота згоряння вища |  |  | Число Воббе вище
[14 empty] | ккал/м3 | МДж/м3 | кВт⋅год/м3 | ккал/м3 | МДж/м3 | кВт⋅год/м3 | ккал/м3 | МДж/м3 | кВт⋅год/м3
1 | [13 empty] | 8378.7142 | 35.08 | 9.7444 | 9276.7748 | 38.84 | 10.7889 | 11923.1873 | 49.92 | 13.8667
2 | [13 empty] | 8378.7142 | 35.08 | 9.7444 | 9276.7748 | 38.84 | 10.7889 | 11923.1873 | 49.92 | 13.8667
3 | [13 empty] | 8378.7142 | 35.08 | 9.7444 | 9276.7748 | 38.84 | 10.7889 | 11923.1873 | 49.92 | 13.8667 | 25.4 | 4
4 | 92.6726 | 3.9938 | 0.9585 | 0.138 | 0.195 | 0.0055 | 0.0625 | 0.052 | 0.2056 | 0.0009 | 1.4185 | 0.2971 | 0.7281 | 8371.5488 | 35.05 | 9.7361 | 9269.6094 | 38.81 | 10.7806 | 11920.7989 | 49.91 | 13.8639
5 | [13 empty] | 8371.5488 | 35.05 | 9.7361 | 9269.6094 | 38.81 | 10.7806 | 11920.7989 | 49.91 | 13.8639
6 | [13 empty] | 8371.5488 | 35.05 | 9.7361 | 9269.6094 | 38.81 | 10.7806 | 11920.7989 | 49.91 | 13.8639
7 | [13 empty] | 8371.5488 | 35.05 | 9.7361 | 9269.6094 | 38.81 | 10.7806 | 11920.7989 | 49.91 | 13.8639
8 | [13 empty] | 8371.5488 | 35.05 | 9.7361 | 9269.6094 | 38.81 | 10.7806 | 11920.7989 | 49.91 | 13.8639
9 | [13 empty] | 8371.5488 | 35.05 | 9.7361 | 9269.6094 | 38.81 | 10.7806 | 11920.7989 | 49.91 | 13.8639
10 | [13 empty] | 8371.5488 | 35.05 | 9.7361 | 9269.6094 | 38.81 | 10.7806 | 11920.7989 | 49.91 | 13.8639 | 28.7 | 7.3 |  |  | відсутні
11 | 92.6133 | 4.0243 | 0.9673 | 0.1397 | 0.1975 | 0.0055 | 0.0632 | 0.0529 | 0.2059 | 0.0012 | 1.433 | 0.2962 | 0.7286 | 8373.9373 | 35.06 | 9.7389 | 9271.9978 | 38.82 | 10.7833 | 11920.7989 | 49.91 | 13.8639 |  |  | менше 0,006 | менше 0,02
12 | [13 empty] | 8373.9373 | 35.06 | 9.7389 | 9271.9978 | 38.82 | 10.7833 | 11920.7989 | 49.91 | 13.8639
13 | [13 empty] | 8373.9373 | 35.06 | 9.7389 | 9271.9978 | 38.82 | 10.7833 | 11920.7989 | 49.91 | 13.8639
14 | [13 empty] | 8373.9373 | 35.06 | 9.7389 | 9271.9978 | 38.82 | 10.7833 | 11920.7989 | 49.91 | 13.8639
15 | [13 empty] | 8373.9373 | 35.06 | 9.7389 | 9271.9978 | 38.82 | 10.7833 | 11920.7989 | 49.91 | 13.8639
16 | [13 empty] | 8373.9373 | 35.06 | 9.7389 | 9271.9978 | 38.82 | 10.7833 | 11920.7989 | 49.91 | 13.8639
17 | [13 empty] | 8373.9373 | 35.06 | 9.7389 | 9271.9978 | 38.82 | 10.7833 | 11920.7989 | 49.91 | 13.8639 | 29.5 | 7.7
18 | 92.6414 | 4.0142 | 0.9525 | 0.1391 | 0.1966 | 0.0059 | 0.0652 | 0.0536 | 0.2146 | 0.0011 | 1.406 | 0.3098 | 0.7287 | 8376.3257 | 35.07 | 9.7417 | 9274.3863 | 38.83 | 10.7861 | 11923.1873 | 49.92 | 13.8667
19 | [13 empty] | 8376.3257 | 35.07 | 9.7417 | 9274.3863 | 38.83 | 10.7861 | 11923.1873 | 49.92 | 13.8667
20 | [13 empty] | 8376.3257 | 35.07 | 9.7417 | 9274.3863 | 38.83 | 10.7861 | 11923.1873 | 49.92 | 13.8667
21 | [13 empty] | 8376.3257 | 35.07 | 9.7417 | 9274.3863 | 38.83 | 10.7861 | 11923.1873 | 49.92 | 13.8667
22 | [13 empty] | 8376.3257 | 35.07 | 9.7417 | 9274.3863 | 38.83 | 10.7861 | 11923.1873 | 49.92 | 13.8667
23 | [13 empty] | 8376.3257 | 35.07 | 9.7417 | 9274.3863 | 38.83 | 10.7861 | 11923.1873 | 49.92 | 13.8667
24 | [13 empty] | 8376.3257 | 35.07 | 9.7417 | 9274.3863 | 38.83 | 10.7861 | 11923.1873 | 49.92 | 13.8667 | 29.4 | 8.8
25 | 92.6339 | 4.0271 | 0.9518 | 0.1388 | 0.1965 | 0.0059 | 0.0656 | 0.0538 | 0.2241 | 0.0009 | 1.3923 | 0.3093 | 0.729 | 8381.1026 | 35.09 | 9.7472 | 9279.1632 | 38.85 | 10.7917 | 11927.9642 | 49.94 | 13.8722
26 | [13 empty] | 8381.1026 | 35.09 | 9.7472 | 9279.1632 | 38.85 | 10.7917 | 11927.9642 | 49.94 | 13.8722
27 | [13 empty] | 8381.1026 | 35.09 | 9.7472 | 9279.1632 | 38.85 | 10.7917 | 11927.9642 | 49.94 | 13.8722
28 | [13 empty] | 8381.1026 | 35.09 | 9.7472 | 9279.1632 | 38.85 | 10.7917 | 11927.9642 | 49.94 | 13.8722
29 | [13 empty] | 8381.1026 | 35.09 | 9.7472 | 9279.1632 | 38.85 | 10.7917 | 11927.9642 | 49.94 | 13.8722
30 | [13 empty] | 8381.1026 | 35.09 | 9.7472 | 9279.1632 | 38.85 | 10.7917 | 11927.9642 | 49.94 | 13.8722
31
[14 empty] | 8375.442 | 35.0663 | 9.7406 | 9273.5026 | 38.8263 | 10.7851
Середньозважене значення теплоти згоряння:
| Начальник Диканського ЛВУМГ | [8 empty] | Павлюк І.Б. | [10 empty] | 2019-05-02
|  | Підрозділу підприємства, якому підпорядкована лабораторія | [8 empty] | прізвище | [5 empty] | підпис |  |  |  | дата
| Завідувач ВХАЛ | [8 empty] | Славінська А.В. | [10 empty] | 2019-05-02
|  | Лабораторія, де здійснювалось вимірювання газу | [8 empty] | прізвище | [5 empty] | підпис |  |  |  | дата
| Начальник служби ГВ та М | [8 empty] | Левадний С.А. | [10 empty] | 2019-05-02
|  | Підрозділу, відповідального за облік газу за маршрутом | [8 empty] | прізвище | [5 empty] | підпис |  |  |  | дата

## додаток
Додаток до Паспорту фізико-хімічних показників природного газу. Маршрут №134
Область | ГРС, прямий споживач | Cередньозважене значення вищої теплоти згоряння
|  | ккал/м³ | МДж/м³ | кВт*год./м³
Маршрут №134 |  | 9273.5026 | 38.8263 | 10.7851
Харківська | ГРС Старовірівка | 9273.5026 | 38.8263 | 10.7851
Начальник Диканського ЛВУМГ |  | Павлюк І.Б. |  |  | 2019-05-02
Підрозділу підприємства, якому підпорядкована лабораторія |  | прізвище |  | підпис | дата
Завідувач ВХАЛ |  | Славінська А.В. |  |  | 2019-05-02
Лабораторія, де здійснювалось вимірювання газу |  | прізвище |  | підпис | дата
Начальник служби ГВ та М |  | Левадний С.А. |  |  | 2019-05-02
Підрозділу, відповідального за облік газу за маршрутом |  | прізвище |  | підпис | дата