## паспорт
АТ "Укртрансгаз" | [5 empty] | ПАСПОРТ ФІЗИКО-ХІМІЧНИХ ПОКАЗНИКІВ ПРИРОДНОГО ГАЗУ №137 | [18 empty] | Маршрут №137
Філія "УМГ "Київтрансгаз" | [5 empty] | переданого Диканським ЛВУМГ та прийнятого ПАТ "Харківгаз"
Решетилівський п/м Диканське ЛВУМГ
Вимірювальна хіміко-аналітична лабораторія
Газопровід - підвід УКПГ Ланна по газопроводу "ЄФРЕМІВКА-ДИКАНЬКА-КИЇВ"
Свідоцтво № 091-18 чинне до 28.12.2021 р. | [20 empty] | за період з 01.04.2019р. по 30.04.2019р.
Число місяця | Компонентний склад, % мол. | [11 empty] | Фізико-хімічні показники газу обчислені на основі компонентного складу, 101,325 кПа | [9 empty] | Температура точки роси вологи (Р = 3.92 МПа), °С | Температура точки роси вуглеводнів, °С | Масова концентрація сірководню, г/м3 | Масова концентрація меркаптанової сірки, г/м3 | Маса механічних домішок, г/м3
[13 empty] | Густина абсолютна, кг/м3,при 20 ºС, | Температура вимірювання/згоряння при 20/25°С
| метан, С1 | етан, С2 | пропан, С3 | ізо-бутан, і-С4 | н-бутан, н-С4 | нео-пентан, нео-С5 | ізо-пентан, і-С5 | н-пентан, н-С5 | гексани та вищі, С6+ | кисень, О2 | азот, N2 | діоксид вуглецю, CО2 |  | Теплота згоряння нижча |  |  | Теплота згоряння вища |  |  | Число Воббе вище
[14 empty] | ккал/м3 | МДж/м3 | кВт⋅год/м3 | ккал/м3 | МДж/м3 | кВт⋅год/м3 | ккал/м3 | МДж/м3 | кВт⋅год/м3
1 | [13 empty] | 8376.3257 | 35.07 | 9.7417 | 9276.7748 | 38.84 | 10.7889 | 11942.295 | 50 | 13.8889
2 | [13 empty] | 8376.3257 | 35.07 | 9.7417 | 9276.7748 | 38.84 | 10.7889 | 11942.295 | 50 | 13.8889
3 | [13 empty] | 8376.3257 | 35.07 | 9.7417 | 9276.7748 | 38.84 | 10.7889 | 11942.295 | 50 | 13.8889 | 12.2 | -4.5
4 | 92.8762 | 3.888 | 1.042 | 0.1527 | 0.2139 | 0.0048 | 0.066 | 0.0516 | 0.1555 | 0.0009 | 1.2631 | 0.2853 | 0.7268 | 8378.7142 | 35.08 | 9.7444 | 9279.1632 | 38.85 | 10.7917 | 11944.6835 | 50.01 | 13.8917
5 | [13 empty] | 8378.7142 | 35.08 | 9.7444 | 9279.1632 | 38.85 | 10.7917 | 11944.6835 | 50.01 | 13.8917
6 | [13 empty] | 8378.7142 | 35.08 | 9.7444 | 9279.1632 | 38.85 | 10.7917 | 11944.6835 | 50.01 | 13.8917
7 | [13 empty] | 8378.7142 | 35.08 | 9.7444 | 9279.1632 | 38.85 | 10.7917 | 11944.6835 | 50.01 | 13.8917
8 | [13 empty] | 8378.7142 | 35.08 | 9.7444 | 9279.1632 | 38.85 | 10.7917 | 11944.6835 | 50.01 | 13.8917
9 | [13 empty] | 8378.7142 | 35.08 | 9.7444 | 9279.1632 | 38.85 | 10.7917 | 11944.6835 | 50.01 | 13.8917
10 | [13 empty] | 8378.7142 | 35.08 | 9.7444 | 9279.1632 | 38.85 | 10.7917 | 11944.6835 | 50.01 | 13.8917 | 15 | -1.3
11 | 92.7941 | 3.9255 | 1.0566 | 0.1554 | 0.2177 | 0.005 | 0.0683 | 0.0542 | 0.1584 | 0.001 | 1.277 | 0.2868 | 0.7276 | 8385.8795 | 35.11 | 9.7528 | 9283.9401 | 38.87 | 10.7972 | 11947.0719 | 50.02 | 13.8944
12 | [13 empty] | 8385.8795 | 35.11 | 9.7528 | 9283.9401 | 38.87 | 10.7972 | 11947.0719 | 50.02 | 13.8944
13 | [13 empty] | 8385.8795 | 35.11 | 9.7528 | 9283.9401 | 38.87 | 10.7972 | 11947.0719 | 50.02 | 13.8944
14 | [13 empty] | 8385.8795 | 35.11 | 9.7528 | 9283.9401 | 38.87 | 10.7972 | 11947.0719 | 50.02 | 13.8944
15 | [13 empty] | 8385.8795 | 35.11 | 9.7528 | 9283.9401 | 38.87 | 10.7972 | 11947.0719 | 50.02 | 13.8944
16 | [13 empty] | 8385.8795 | 35.11 | 9.7528 | 9283.9401 | 38.87 | 10.7972 | 11947.0719 | 50.02 | 13.8944
17 | [13 empty] | 8385.8795 | 35.11 | 9.7528 | 9283.9401 | 38.87 | 10.7972 | 11947.0719 | 50.02 | 13.8944 | 13.7 | -2.9
18 | 92.8642 | 3.9048 | 1.0394 | 0.1543 | 0.216 | 0.0053 | 0.0698 | 0.0543 | 0.1554 | 0.0013 | 1.2452 | 0.29 | 0.727 | 8383.4911 | 35.1 | 9.75 | 9281.5517 | 38.86 | 10.7944 | 11947.0719 | 50.02 | 13.8944
19 | [13 empty] | 8383.4911 | 35.1 | 9.75 | 9281.5517 | 38.86 | 10.7944 | 11947.0719 | 50.02 | 13.8944
20 | [13 empty] | 8383.4911 | 35.1 | 9.75 | 9281.5517 | 38.86 | 10.7944 | 11947.0719 | 50.02 | 13.8944
21 | [13 empty] | 8383.4911 | 35.1 | 9.75 | 9281.5517 | 38.86 | 10.7944 | 11947.0719 | 50.02 | 13.8944
22 | [13 empty] | 8383.4911 | 35.1 | 9.75 | 9281.5517 | 38.86 | 10.7944 | 11947.0719 | 50.02 | 13.8944
23 | [13 empty] | 8383.4911 | 35.1 | 9.75 | 9281.5517 | 38.86 | 10.7944 | 11947.0719 | 50.02 | 13.8944
24 | [13 empty] | 8383.4911 | 35.1 | 9.75 | 9281.5517 | 38.86 | 10.7944 | 11947.0719 | 50.02 | 13.8944 | 16.7 | 0.9 |  |  | відсутні
25 | 92.832 | 3.9038 | 1.0407 | 0.1551 | 0.2178 | 0.0053 | 0.0713 | 0.0553 | 0.1603 | 0.0009 | 1.264 | 0.2935 | 0.7274 | 8383.4911 | 35.1 | 9.75 | 9283.9401 | 38.87 | 10.7972 | 11944.6835 | 50.01 | 13.8917 |  |  | менше 0,006 | менше 0,02
26 | [13 empty] | 8383.4911 | 35.1 | 9.75 | 9283.9401 | 38.87 | 10.7972 | 11944.6835 | 50.01 | 13.8917
27 | [13 empty] | 8383.4911 | 35.1 | 9.75 | 9283.9401 | 38.87 | 10.7972 | 11944.6835 | 50.01 | 13.8917
28 | [13 empty] | 8383.4911 | 35.1 | 9.75 | 9283.9401 | 38.87 | 10.7972 | 11944.6835 | 50.01 | 13.8917
29 | [13 empty] | 8383.4911 | 35.1 | 9.75 | 9283.9401 | 38.87 | 10.7972 | 11944.6835 | 50.01 | 13.8917
30 | [13 empty] | 8383.4911 | 35.1 | 9.75 | 9283.9401 | 38.87 | 10.7972 | 11944.6835 | 50.01 | 13.8917
31
[14 empty] | 8381.652 | 35.0923 | 9.7479 | 9281.0023 | 38.8577 | 10.7938
Середньозважене значення теплоти згоряння:
| Начальник Диканського ЛВУМГ | [8 empty] | Павлюк І.Б. | [10 empty] | 2019-05-02
|  | Підрозділу підприємства, якому підпорядкована лабораторія | [8 empty] | прізвище | [5 empty] | підпис |  |  |  | дата
| Завідувач ВХАЛ | [8 empty] | Славінська А.В. | [10 empty] | 2019-05-02
|  | Лабораторія, де здійснювалось вимірювання газу | [8 empty] | прізвище | [5 empty] | підпис |  |  |  | дата
| Начальник служби ГВ та М | [8 empty] | Левадний С.А. | [10 empty] | 2019-05-02
|  | Підрозділу, відповідального за облік газу за маршрутом | [8 empty] | прізвище | [5 empty] | підпис |  |  |  | дата

## додаток
Додаток до Паспорту фізико-хімічних показників природного газу. Маршрут №137
Область | ГРС, прямий споживач | Cередньозважене значення вищої теплоти згоряння
|  | ккал/м³ | МДж/м³ | кВт*год./м³
Маршрут №137 |  | 9281.0023 | 38.8577 | 10.7938
Харківська | ГРС Зоряне (Ленінка) | 9281.0023 | 38.8577 | 10.7938
Начальник Диканського ЛВУМГ |  | Павлюк І.Б. |  |  | 2019-05-02
Підрозділу підприємства, якому підпорядкована лабораторія |  | прізвище |  | підпис | дата
Завідувач ВХАЛ |  | Славінська А.В. |  |  | 2019-05-02
Лабораторія, де здійснювалось вимірювання газу |  | прізвище |  | підпис | дата
Начальник служби ГВ та М |  | Левадний С.А. |  |  | 2019-05-02
Підрозділу, відповідального за облік газу за маршрутом |  | прізвище |  | підпис | дата