## паспорт
АТ "Укртрансгаз" | [5 empty] | ПАСПОРТ ФІЗИКО-ХІМІЧНИХ ПОКАЗНИКІВ ПРИРОДНОГО ГАЗУ №604 | [18 empty] | Маршрут №604
Філія "УМГ "Харківтрансгаз" | [5 empty] | переданого Харківським ЛВУМГ та прийнятого ПАТ "Харківгаз"
Первомайський п/м Харківське ЛВУМГ
Вимірювальна хіміко-аналітична лабораторія
по газопроводу "Новопсков-Шебелинка"
Свідоцтво № 01-0142/2018 чинне до 07.12.2021 р. | [20 empty] | за період з 01.04.2019р. по 30.04.2019р.
Число місяця | Компонентний склад, % мол. | [11 empty] | Фізико-хімічні показники газу обчислені на основі компонентного складу, 101,325 кПа | [9 empty] | Температура точки роси вологи (Р = 3.92 МПа), °С | Температура точки роси вуглеводнів, °С | Масова концентрація сірководню, г/м3 | Масова концентрація меркаптанової сірки, г/м3 | Маса механічних домішок, г/м3
[13 empty] | Густина абсолютна, кг/м3,при 20 ºС, | Температура вимірювання/згоряння при 20/25°С
| метан, С1 | етан, С2 | пропан, С3 | ізо-бутан, і-С4 | н-бутан, н-С4 | нео-пентан, нео-С5 | ізо-пентан, і-С5 | н-пентан, н-С5 | гексани та вищі, С6+ | кисень, О2 | азот, N2 | діоксид вуглецю, CО2 |  | Теплота згоряння нижча |  |  | Теплота згоряння вища |  |  | Число Воббе вище
[14 empty] | ккал/м3 | МДж/м3 | кВт⋅год/м3 | ккал/м3 | МДж/м3 | кВт⋅год/м3 | ккал/м3 | МДж/м3 | кВт⋅год/м3
1 | 93.472 | 2.8489 | 1.1207 | 0.1926 | 0.2753 | 0.0028 | 0.0464 | 0.0294 | 0.0596 | 0.0042 | 1.5705 | 0.3777 | 0.7222 | 8271.2335 | 34.63 | 9.6194 | 9164.5172 | 38.37 | 10.6583 | 11834.8143 | 49.55 | 13.7639 | -8 | -1.6
2 | [13 empty] | 8271.2335 | 34.63 | 9.6194 | 9164.5172 | 38.37 | 10.6583 | 11834.8143 | 49.55 | 13.7639
3 | [13 empty] | 8271.2335 | 34.63 | 9.6194 | 9164.5172 | 38.37 | 10.6583 | 11834.8143 | 49.55 | 13.7639
4 | [13 empty] | 8271.2335 | 34.63 | 9.6194 | 9164.5172 | 38.37 | 10.6583 | 11834.8143 | 49.55 | 13.7639
5 | [13 empty] | 8271.2335 | 34.63 | 9.6194 | 9164.5172 | 38.37 | 10.6583 | 11834.8143 | 49.55 | 13.7639
6 | [13 empty] | 8271.2335 | 34.63 | 9.6194 | 9164.5172 | 38.37 | 10.6583 | 11834.8143 | 49.55 | 13.7639
7 | [13 empty] | 8271.2335 | 34.63 | 9.6194 | 9164.5172 | 38.37 | 10.6583 | 11834.8143 | 49.55 | 13.7639
8 | 92.5217 | 3.226 | 1.0887 | 0.1999 | 0.3581 | 0.004 | 0.1195 | 0.0968 | 0.0844 | 0.0044 | 1.8946 | 0.4021 | 0.7315 | 8321.3912 | 34.84 | 9.6778 | 9217.0633 | 38.59 | 10.7194 | 11827.649 | 49.52 | 13.7556 | -8.2 | -0.9 | не виявлено | <0.001 | відсутні
9 | [13 empty] | 8321.3912 | 34.84 | 9.6778 | 9217.0633 | 38.59 | 10.7194 | 11827.649 | 49.52 | 13.7556
10 | [13 empty] | 8321.3912 | 34.84 | 9.6778 | 9217.0633 | 38.59 | 10.7194 | 11827.649 | 49.52 | 13.7556
11 | [13 empty] | 8321.3912 | 34.84 | 9.6778 | 9217.0633 | 38.59 | 10.7194 | 11827.649 | 49.52 | 13.7556
12 | [13 empty] | 8321.3912 | 34.84 | 9.6778 | 9217.0633 | 38.59 | 10.7194 | 11827.649 | 49.52 | 13.7556
13 | [13 empty] | 8321.3912 | 34.84 | 9.6778 | 9217.0633 | 38.59 | 10.7194 | 11827.649 | 49.52 | 13.7556
14 | [13 empty] | 8321.3912 | 34.84 | 9.6778 | 9217.0633 | 38.59 | 10.7194 | 11827.649 | 49.52 | 13.7556
15 | 92.9751 | 4.0165 | 0.878 | 0.1095 | 0.182 | 0.0095 | 0.0538 | 0.0441 | 0.1528 | 0.002 | 1.3175 | 0.2592 | 0.7238 | 8347.6642 | 34.95 | 9.7083 | 9248.1132 | 38.72 | 10.7556 | 11927.9642 | 49.94 | 13.8722 | -9.1 | -0.9
16 | [13 empty] | 8347.6642 | 34.95 | 9.7083 | 9248.1132 | 38.72 | 10.7556 | 11927.9642 | 49.94 | 13.8722
17 | [13 empty] | 8347.6642 | 34.95 | 9.7083 | 9248.1132 | 38.72 | 10.7556 | 11927.9642 | 49.94 | 13.8722
18 | [13 empty] | 8347.6642 | 34.95 | 9.7083 | 9248.1132 | 38.72 | 10.7556 | 11927.9642 | 49.94 | 13.8722
19 | [13 empty] | 8347.6642 | 34.95 | 9.7083 | 9248.1132 | 38.72 | 10.7556 | 11927.9642 | 49.94 | 13.8722
20 | [13 empty] | 8347.6642 | 34.95 | 9.7083 | 9248.1132 | 38.72 | 10.7556 | 11927.9642 | 49.94 | 13.8722
21 | [13 empty] | 8347.6642 | 34.95 | 9.7083 | 9248.1132 | 38.72 | 10.7556 | 11927.9642 | 49.94 | 13.8722
22 | 92.9552 | 4.0294 | 0.8795 | 0.1097 | 0.1825 | 0.0093 | 0.0536 | 0.0443 | 0.1561 | 0.0019 | 1.319 | 0.2596 | 0.724 | 8347.6642 | 34.95 | 9.7083 | 9250.5017 | 38.73 | 10.7583 | 11930.3527 | 49.95 | 13.875 | -9.2 | -1.7
23 | [13 empty] | 8347.6642 | 34.95 | 9.7083 | 9250.5017 | 38.73 | 10.7583 | 11930.3527 | 49.95 | 13.875
24 | [13 empty] | 8347.6642 | 34.95 | 9.7083 | 9250.5017 | 38.73 | 10.7583 | 11930.3527 | 49.95 | 13.875
25 | [13 empty] | 8347.6642 | 34.95 | 9.7083 | 9250.5017 | 38.73 | 10.7583 | 11930.3527 | 49.95 | 13.875
26 | [13 empty] | 8347.6642 | 34.95 | 9.7083 | 9250.5017 | 38.73 | 10.7583 | 11930.3527 | 49.95 | 13.875
27 | [13 empty] | 8347.6642 | 34.95 | 9.7083 | 9250.5017 | 38.73 | 10.7583 | 11930.3527 | 49.95 | 13.875
28 | [13 empty] | 8347.6642 | 34.95 | 9.7083 | 9250.5017 | 38.73 | 10.7583 | 11930.3527 | 49.95 | 13.875
29 | [13 empty] | 8347.6642 | 34.95 | 9.7083 | 9250.5017 | 38.73 | 10.7583 | 11930.3527 | 49.95 | 13.875
30 | [13 empty] | 8347.6642 | 34.95 | 9.7083 | 9250.5017 | 38.73 | 10.7583 | 11930.3527 | 49.95 | 13.875
31
Рівень одоризації відповідає чинним нормативним документам | [13 empty] | 8313.6287 | 34.8075 | 9.6688 | 9210.9011 | 38.5642 | 10.7123
Середньозважене значення теплоти згоряння:
| Начальник Харківського ЛВУМГ | [8 empty] | Ханикін С.Ю. | [10 empty] | 2019-05-02
|  | Підрозділу підприємства, якому підпорядкована лабораторія | [8 empty] | прізвище | [5 empty] | підпис |  |  |  | дата
| Начальник ВХАЛ | [8 empty] | Сипко Е.П. | [10 empty] | 2019-05-02
|  | Лабораторія, де здійснювалось вимірювання газу | [8 empty] | прізвище | [5 empty] | підпис |  |  |  | дата
| Начальник служби газовимірювань та метрології | [8 empty] | Щербак С.О. | [10 empty] | 2019-05-02
|  | Підрозділу, відповідального за облік газу за маршрутом | [8 empty] | прізвище | [5 empty] | підпис |  |  |  | дата

## додаток
Додаток до Паспорту фізико-хімічних показників природного газу. Маршрут №604
Область | ГРС, прямий споживач | Cередньозважене значення вищої теплоти згоряння
|  | ккал/м³ | МДж/м³ | кВт*год./м³
Маршрут №604 |  | 9210.9011 | 38.5642 | 10.7123
Харківська | ГРС с.Залиман | 9211.6176 | 38.5672 | 10.7131
Харківська | ГРС смт.Савинці | 9210.8533 | 38.564 | 10.7122
Начальник Харківського ЛВУМГ |  | Ханикін С.Ю. |  |  | 2019-05-02
Підрозділу підприємства, якому підпорядкована лабораторія |  | прізвище |  | підпис | дата
Начальник ВХАЛ |  | Сипко Е.П. |  |  | 2019-05-02
Лабораторія, де здійснювалось вимірювання газу |  | прізвище |  | підпис | дата
Начальник служби газовимірювань та метрології |  | Щербак С.Ю. |  |  | 2019-05-02
Підрозділу, відповідального за облік газу за маршрутом |  | прізвище |  | підпис | дата