## паспорт
АТ "Укртрансгаз" | [5 empty] | ПАСПОРТ ФІЗИКО-ХІМІЧНИХ ПОКАЗНИКІВ ПРИРОДНОГО ГАЗУ №605 | [18 empty] | Маршрут №605
Філія "УМГ "Харківтрансгаз" | [5 empty] | переданого Харківським ЛВУМГ та прийнятого ПАТ "Харківгаз"
Первомайський п/м Харківське ЛВУМГ
Вимірювальна хіміко-аналітична лабораторія
по газопроводах Союз, "ШДК", "ШПК", "ЄДК", закачування в Кегичівське ПСГ Пролетарське ВУПЗГ філія "ОГУ"
Свідоцтво № 01-0142/2018 чинне до 07.12.2021 р. | [20 empty] | за період з 01.04.2019р. по 30.04.2019р.
Число місяця | Компонентний склад, % мол. | [11 empty] | Фізико-хімічні показники газу обчислені на основі компонентного складу, 101,325 кПа | [9 empty] | Температура точки роси вологи (Р = 3.92 МПа), °С | Температура точки роси вуглеводнів, °С | Масова концентрація сірководню, г/м3 | Масова концентрація меркаптанової сірки, г/м3 | Маса механічних домішок, г/м3
[13 empty] | Густина абсолютна, кг/м3,при 20 ºС, | Температура вимірювання/згоряння при 20/25°С
| метан, С1 | етан, С2 | пропан, С3 | ізо-бутан, і-С4 | н-бутан, н-С4 | нео-пентан, нео-С5 | ізо-пентан, і-С5 | н-пентан, н-С5 | гексани та вищі, С6+ | кисень, О2 | азот, N2 | діоксид вуглецю, CО2 |  | Теплота згоряння нижча |  |  | Теплота згоряння вища |  |  | Число Воббе вище
[14 empty] | ккал/м3 | МДж/м3 | кВт⋅год/м3 | ккал/м3 | МДж/м3 | кВт⋅год/м3 | ккал/м3 | МДж/м3 | кВт⋅год/м3
1
2
3
4
5 | 96.3735 | 1.9429 | 0.586 | 0.09 | 0.0877 | 0.0012 | 0.0163 | 0.0114 | 0.0096 | 0.0042 | 0.725 | 0.1521 | 0.696 | 8151.8106 | 34.13 | 9.4806 | 9040.3173 | 37.85 | 10.5139 | 11892.1374 | 49.79 | 13.8306 | -23.8 | -20
6 | [13 empty] | 8151.8106 | 34.13 | 9.4806 | 9040.3173 | 37.85 | 10.5139 | 11892.1374 | 49.79 | 13.8306
7 | [13 empty] | 8151.8106 | 34.13 | 9.4806 | 9040.3173 | 37.85 | 10.5139 | 11892.1374 | 49.79 | 13.8306
8 | 96.303 | 2 | 0.6014 | 0.0911 | 0.0883 | 0.0012 | 0.0162 | 0.0112 | 0.0087 | 0.0039 | 0.7177 | 0.1574 | 0.6965 | 8156.5875 | 34.15 | 9.4861 | 9047.4827 | 37.88 | 10.5222 | 11896.9143 | 49.81 | 13.8361 | -22.8 | -20
9 | 96.3557 | 1.959 | 0.5866 | 0.0877 | 0.0848 | 0.0012 | 0.0156 | 0.0106 | 0.0084 | 0.0045 | 0.7305 | 0.1553 | 0.696 | 8149.4221 | 34.12 | 9.4778 | 9037.9289 | 37.84 | 10.5111 | 11892.1374 | 49.79 | 13.8306 | -22.8 | -20
10 | 96.3827 | 1.9401 | 0.5841 | 0.0877 | 0.0852 | 0.0012 | 0.0158 | 0.0105 | 0.0085 | 0.0045 | 0.7268 | 0.1528 | 0.6958 | 8149.4221 | 34.12 | 9.4778 | 9037.9289 | 37.84 | 10.5111 | 11892.1374 | 49.79 | 13.8306 | -22.8 | -19.8 | не виявлено | <0,001
11 | 96.3763 | 1.9475 | 0.5888 | 0.0883 | 0.0854 | 0.0012 | 0.0158 | 0.011 | 0.0092 | 0.0039 | 0.7188 | 0.1538 | 0.6959 | 8151.8106 | 34.13 | 9.4806 | 9040.3173 | 37.85 | 10.5139 | 11894.5258 | 49.8 | 13.8333 | -24.1 | -20 |  |  | відсутні
12 | 96.3901 | 1.939 | 0.5828 | 0.0875 | 0.0845 | 0.0012 | 0.0157 | 0.0107 | 0.0083 | 0.0041 | 0.723 | 0.1532 | 0.6957 | 8149.4221 | 34.12 | 9.4778 | 9037.9289 | 37.84 | 10.5111 | 11892.1374 | 49.79 | 13.8306 | -23.9 | -20
13 | [13 empty] | 8149.4221 | 34.12 | 9.4778 | 9037.9289 | 37.84 | 10.5111 | 11892.1374 | 49.79 | 13.8306
14 | [13 empty] | 8149.4221 | 34.12 | 9.4778 | 9037.9289 | 37.84 | 10.5111 | 11892.1374 | 49.79 | 13.8306
15 | 96.5207 | 1.8277 | 0.5473 | 0.0818 | 0.0789 | 0.0012 | 0.0143 | 0.0098 | 0.0079 | 0.0095 | 0.7631 | 0.1378 | 0.6945 | 8132.7029 | 34.05 | 9.4583 | 9021.2096 | 37.77 | 10.4917 | 11880.1951 | 49.74 | 13.8167 | -20.7 | -20
16 | 96.4093 | 1.9264 | 0.5787 | 0.0863 | 0.0827 | 0.0011 | 0.015 | 0.0104 | 0.0079 | 0.0046 | 0.7288 | 0.1486 | 0.6955 | 8147.0336 | 34.11 | 9.475 | 9035.5404 | 37.83 | 10.5083 | 11889.7489 | 49.78 | 13.8278 | -24.6 | -20
17 | 96.458 | 1.8927 | 0.5642 | 0.0841 | 0.0807 | 0.0012 | 0.0146 | 0.01 | 0.0082 | 0.0047 | 0.736 | 0.1455 | 0.6951 | 8142.2567 | 34.09 | 9.4694 | 9030.7635 | 37.81 | 10.5028 | 11887.3604 | 49.77 | 13.825 | -24 | -20
18 | 96.4484 | 1.8947 | 0.565 | 0.0845 | 0.0813 | 0.0012 | 0.015 | 0.0101 | 0.0086 | 0.0047 | 0.7404 | 0.1461 | 0.6952 | 8142.2567 | 34.09 | 9.4694 | 9030.7635 | 37.81 | 10.5028 | 11887.3604 | 49.77 | 13.825 | -24.8 | -20
19 | 96.4424 | 1.9019 | 0.5641 | 0.084 | 0.081 | 0.0012 | 0.0146 | 0.0103 | 0.0089 | 0.0048 | 0.7409 | 0.146 | 0.6952 | 8142.2567 | 34.09 | 9.4694 | 9030.7635 | 37.81 | 10.5028 | 11887.3604 | 49.77 | 13.825 | -24.4 | -20
20 | [13 empty] | 8142.2567 | 34.09 | 9.4694 | 9030.7635 | 37.81 | 10.5028 | 11887.3604 | 49.77 | 13.825
21 | [13 empty] | 8142.2567 | 34.09 | 9.4694 | 9030.7635 | 37.81 | 10.5028 | 11887.3604 | 49.77 | 13.825
22 | 96.5683 | 1.8311 | 0.557 | 0.0838 | 0.0804 | 0.0012 | 0.0146 | 0.0102 | 0.0086 | 0.0043 | 0.7046 | 0.1359 | 0.6943 | 8139.8683 | 34.08 | 9.4667 | 9028.375 | 37.8 | 10.5 | 11892.1374 | 49.79 | 13.8306 | -23.9 | -20
23 | 96.5487 | 1.8205 | 0.5655 | 0.0861 | 0.0827 | 0.0012 | 0.015 | 0.0105 | 0.0088 | 0.0048 | 0.716 | 0.1403 | 0.6946 | 8139.8683 | 34.08 | 9.4667 | 9028.375 | 37.8 | 10.5 | 11889.7489 | 49.78 | 13.8278 | -24.8 | -20
24 | 96.4096 | 1.9266 | 0.5865 | 0.0889 | 0.0857 | 0.0014 | 0.0155 | 0.0109 | 0.008 | 0.0046 | 0.7178 | 0.1445 | 0.6956 | 8149.4221 | 34.12 | 9.4778 | 9040.3173 | 37.85 | 10.5139 | 11894.5258 | 49.8 | 13.8333 | -24.3 | -20 |  |  | відсутні
25 | 96.4325 | 1.9056 | 0.5759 | 0.0862 | 0.0833 | 0.0013 | 0.0153 | 0.0107 | 0.0085 | 0.0045 | 0.7321 | 0.1442 | 0.6954 | 8144.6452 | 34.1 | 9.4722 | 9033.1519 | 37.82 | 10.5056 | 11889.7489 | 49.78 | 13.8278 | -24.4 | -20 | не виявлено | <0,001
26 | 96.4969 | 1.8637 | 0.5604 | 0.0839 | 0.0809 | 0.0012 | 0.0147 | 0.0102 | 0.0084 | 0.0045 | 0.7345 | 0.1408 | 0.6948 | 8139.8683 | 34.08 | 9.4667 | 9028.375 | 37.8 | 10.5 | 11887.3604 | 49.77 | 13.825 | -24.1 | -20
27 | [13 empty] | 8139.8683 | 34.08 | 9.4667 | 9028.375 | 37.8 | 10.5 | 11887.3604 | 49.77 | 13.825
28 | [13 empty] | 8139.8683 | 34.08 | 9.4667 | 9028.375 | 37.8 | 10.5 | 11887.3604 | 49.77 | 13.825
29 | [13 empty] | 8139.8683 | 34.08 | 9.4667 | 9028.375 | 37.8 | 10.5 | 11887.3604 | 49.77 | 13.825
30 | [13 empty] | 8139.8683 | 34.08 | 9.4667 | 9028.375 | 37.8 | 10.5 | 11887.3604 | 49.77 | 13.825
31
Рівень одоризації відповідає чинним нормативним документам | [13 empty] | 6313.4614 | 26.4332 | 7.3426 | 7002.2453 | 29.317 | 8.1436
Середньозважене значення теплоти згоряння:
| Начальник Харківського ЛВУМГ | [8 empty] | Ханикін С.Ю. | [10 empty] | 2019-05-02
|  | Підрозділу підприємства, якому підпорядкована лабораторія | [8 empty] | прізвище | [5 empty] | підпис |  |  |  | дата
| Начальник ВХАЛ | [8 empty] | Сипко Е.П. | [10 empty] | 2019-05-02
|  | Лабораторія, де здійснювалось вимірювання газу | [8 empty] | прізвище | [5 empty] | підпис |  |  |  | дата
| Начальник служби газовимірювань та метрології | [8 empty] | Щербак С.О. | [10 empty] | 2019-05-02
|  | Підрозділу, відповідального за облік газу за маршрутом | [8 empty] | прізвище | [5 empty] | підпис |  |  |  | дата

## додаток
Додаток до Паспорту фізико-хімічних показників природного газу. Маршрут №605
Область | ГРС, прямий споживач | Cередньозважене значення вищої теплоти згоряння
|  | ккал/м³ | МДж/м³ | кВт*год./м³
Маршрут №605 |  | 7002.2453 | 29.317 | 8.1436
Харківська | ГРС с. Коханівка | 9164.971 | 38.3719 | 10.6589
Харківська | ГРС смт. Сахновщина | 9162.3676 | 38.361 | 10.6558
Начальник Харківського ЛВУМГ |  | Ханикін С.Ю. |  |  | 2019-05-02
Підрозділу підприємства, якому підпорядкована лабораторія |  | прізвище |  | підпис | дата
Начальник ВХАЛ |  | Сипко Е.П. |  |  | 2019-05-02
Лабораторія, де здійснювалось вимірювання газу |  | прізвище |  | підпис | дата
Начальник служби газовимірювань та метрології |  | Щербак С.Ю. |  |  | 2019-05-02
Підрозділу, відповідального за облік газу за маршрутом |  | прізвище |  | підпис | дата