## паспорт
АТ "Укртрансгаз" | [5 empty] | ПАСПОРТ ФІЗИКО-ХІМІЧНИХ ПОКАЗНИКІВ ПРИРОДНОГО ГАЗУ №657 | [18 empty] | Маршрут №657
Філія "УМГ "Харківтрансгаз" | [5 empty] | переданого Харківським ЛВУМГ та прийнятого ПАТ "Харківгаз"
Шебелинський п/м Харківське ЛВУМГ
Вимірювальна хіміко-аналітична лабораторія
по газопроводу "Острогозьк - Шебелинка"
Свідоцтво № 01-0141/2018 чинне до 04.12.2021 р. | [20 empty] | за період з 01.04.2019р. по 30.04.2019р.
Число місяця | Компонентний склад, % мол. | [11 empty] | Фізико-хімічні показники газу обчислені на основі компонентного складу, 101,325 кПа | [9 empty] | Температура точки роси вологи (Р = 3.92 МПа), °С | Температура точки роси вуглеводнів, °С | Масова концентрація сірководню, г/м3 | Масова концентрація меркаптанової сірки, г/м3 | Маса механічних домішок, г/м3
[13 empty] | Густина абсолютна, кг/м3,при 20 ºС, | Температура вимірювання/згоряння при 20/25°С
| метан, С1 | етан, С2 | пропан, С3 | ізо-бутан, і-С4 | н-бутан, н-С4 | нео-пентан, нео-С5 | ізо-пентан, і-С5 | н-пентан, н-С5 | гексани та вищі, С6+ | кисень, О2 | азот, N2 | діоксид вуглецю, CО2 |  | Теплота згоряння нижча |  |  | Теплота згоряння вища |  |  | Число Воббе вище
[14 empty] | ккал/м3 | МДж/м3 | кВт⋅год/м3 | ккал/м3 | МДж/м3 | кВт⋅год/м3 | ккал/м3 | МДж/м3 | кВт⋅год/м3
1 | 95.5548 | 2.3623 | 0.6887 | 0.0986 | 0.1029 | 0.0013 | 0.0203 | 0.0155 | 0.0131 | 0.0034 | 0.8925 | 0.2465 | 0.7023 | 8175.6952 | 34.23 | 9.5083 | 9061.8134 | 37.94 | 10.5389 | 11868.2528 | 49.69 | 13.8028 | -17.5 | -12.8
2 | 95.8532 | 2.2217 | 0.6705 | 0.0992 | 0.1021 | 0.0013 | 0.0203 | 0.0153 | 0.0137 | 0.0034 | 0.7852 | 0.2141 | 0.7003 | 8178.0836 | 34.24 | 9.5111 | 9064.2019 | 37.95 | 10.5417 | 11884.972 | 49.76 | 13.8222 | -18.1 | -13.5 |  |  | відсутні
3 | 95.7821 | 2.2459 | 0.6798 | 0.1003 | 0.1049 | 0.0014 | 0.0213 | 0.0164 | 0.0151 | 0.0034 | 0.807 | 0.2225 | 0.701 | 8178.0836 | 34.24 | 9.5111 | 9064.2019 | 37.95 | 10.5417 | 11882.5835 | 49.75 | 13.8194 | -16.1 | -12.4
4 | 95.5502 | 2.3284 | 0.6786 | 0.0967 | 0.1046 | 0.0013 | 0.0216 | 0.0169 | 0.0162 | 0.0035 | 0.9393 | 0.2428 | 0.7023 | 8170.9182 | 34.21 | 9.5028 | 9057.0365 | 37.92 | 10.5333 | 11861.0874 | 49.66 | 13.7944 | -15.7 | -12.5
5 | [13 empty] | 8170.9182 | 34.21 | 9.5028 | 9057.0365 | 37.92 | 10.5333 | 11861.0874 | 49.66 | 13.7944
6 | [13 empty] | 8170.9182 | 34.21 | 9.5028 | 9057.0365 | 37.92 | 10.5333 | 11861.0874 | 49.66 | 13.7944
7 | [13 empty] | 8170.9182 | 34.21 | 9.5028 | 9057.0365 | 37.92 | 10.5333 | 11861.0874 | 49.66 | 13.7944
8 | 96.1834 | 2.0177 | 0.6241 | 0.0964 | 0.1002 | 0.0014 | 0.0206 | 0.0159 | 0.0165 | 0.0037 | 0.7337 | 0.1863 | 0.698 | 8166.1413 | 34.19 | 9.4972 | 9049.8712 | 37.89 | 10.525 | 11889.7489 | 49.78 | 13.8278 | -15.9 | -12.8
9 | 96.2055 | 2.0125 | 0.6186 | 0.095 | 0.0977 | 0.0013 | 0.0198 | 0.0151 | 0.0149 | 0.0039 | 0.7315 | 0.1844 | 0.6978 | 8163.7529 | 34.18 | 9.4944 | 9047.4827 | 37.88 | 10.5222 | 11887.3604 | 49.77 | 13.825 | -16.8 | -12.6 | 0.0002 | 0.0006
10 | 96.0555 | 2.1017 | 0.6469 | 0.0979 | 0.1017 | 0.0014 | 0.0205 | 0.0159 | 0.0164 | 0.0039 | 0.7404 | 0.1979 | 0.699 | 8170.9182 | 34.21 | 9.5028 | 9057.0365 | 37.92 | 10.5333 | 11889.7489 | 49.78 | 13.8278 | -16.7 | -12.6
11 | 96.0108 | 2.1157 | 0.6472 | 0.097 | 0.1018 | 0.0014 | 0.0208 | 0.0161 | 0.0166 | 0.004 | 0.7637 | 0.2049 | 0.6993 | 8170.9182 | 34.21 | 9.5028 | 9057.0365 | 37.92 | 10.5333 | 11884.972 | 49.76 | 13.8222 | -17.8 | -11.5
12 | 95.9019 | 2.1853 | 0.6722 | 0.1016 | 0.1066 | 0.0014 | 0.0218 | 0.017 | 0.0172 | 0.004 | 0.7516 | 0.2194 | 0.7003 | 8180.4721 | 34.25 | 9.5139 | 9066.5904 | 37.96 | 10.5444 | 11889.7489 | 49.78 | 13.8278 | -18.9 | -12.4
13 | [13 empty] | 8180.4721 | 34.25 | 9.5139 | 9066.5904 | 37.96 | 10.5444 | 11889.7489 | 49.78 | 13.8278
14 | [13 empty] | 8180.4721 | 34.25 | 9.5139 | 9066.5904 | 37.96 | 10.5444 | 11889.7489 | 49.78 | 13.8278
15 | 95.7817 | 2.2359 | 0.6904 | 0.1031 | 0.11 | 0.0014 | 0.0226 | 0.018 | 0.0196 | 0.004 | 0.7822 | 0.2309 | 0.7013 | 8185.249 | 34.27 | 9.5194 | 9071.3673 | 37.98 | 10.55 | 11887.3604 | 49.77 | 13.825 | -17.9 | -11.8
16 | 95.8736 | 2.1894 | 0.6752 | 0.1014 | 0.1068 | 0.0014 | 0.0216 | 0.0165 | 0.0188 | 0.004 | 0.7747 | 0.2167 | 0.7005 | 8180.4721 | 34.25 | 9.5139 | 9066.5904 | 37.96 | 10.5444 | 11887.3604 | 49.77 | 13.825 | -18.6 | -12.5
17 | 95.8802 | 2.1727 | 0.6746 | 0.1015 | 0.1083 | 0.0014 | 0.0226 | 0.0177 | 0.0197 | 0.004 | 0.7787 | 0.2184 | 0.7006 | 8178.0836 | 34.24 | 9.5111 | 9066.5904 | 37.96 | 10.5444 | 11887.3604 | 49.77 | 13.825 | -17.9 | -12.4
18 | 95.8412 | 2.1936 | 0.6805 | 0.1024 | 0.1094 | 0.0015 | 0.0228 | 0.0179 | 0.0198 | 0.0041 | 0.786 | 0.2208 | 0.7009 | 8180.4721 | 34.25 | 9.5139 | 9066.5904 | 37.96 | 10.5444 | 11887.3604 | 49.77 | 13.825 | -18.6 | -11.3
19 | 95.2251 | 2.45 | 0.6718 | 0.0906 | 0.0982 | 0.0012 | 0.0201 | 0.0158 | 0.017 | 0.0045 | 1.1254 | 0.2805 | 0.704 | 8156.5875 | 34.15 | 9.4861 | 9040.3173 | 37.85 | 10.5139 | 11825.2605 | 49.51 | 13.7528 | -16.7 | -13
20 | [13 empty] | 8156.5875 | 34.15 | 9.4861 | 9040.3173 | 37.85 | 10.5139 | 11825.2605 | 49.51 | 13.7528
21 | [13 empty] | 8156.5875 | 34.15 | 9.4861 | 9040.3173 | 37.85 | 10.5139 | 11825.2605 | 49.51 | 13.7528
22 | 95.8188 | 2.1778 | 0.6562 | 0.0962 | 0.1046 | 0.0013 | 0.0216 | 0.0175 | 0.0177 | 0.0045 | 0.8513 | 0.2325 | 0.7007 | 8168.5298 | 34.2 | 9.5 | 9052.2596 | 37.9 | 10.5278 | 11868.2528 | 49.69 | 13.8028 | -15.5 | -12.1
23 | 96.1922 | 2.0025 | 0.6206 | 0.0935 | 0.0971 | 0.0014 | 0.0198 | 0.0154 | 0.0165 | 0.004 | 0.7537 | 0.1833 | 0.6978 | 8161.3644 | 34.17 | 9.4917 | 9045.0942 | 37.87 | 10.5194 | 11884.972 | 49.76 | 13.8222 | -17 | -13.2 |  |  | відсутні
24 | 96.1137 | 2.0535 | 0.6475 | 0.0989 | 0.1025 | 0.0014 | 0.0209 | 0.0162 | 0.0169 | 0.0042 | 0.7359 | 0.1885 | 0.6987 | 8170.9182 | 34.21 | 9.5028 | 9057.0365 | 37.92 | 10.5333 | 11892.1374 | 49.79 | 13.8306 | -17.6 | -12.3
25 | 95.8409 | 2.2425 | 0.7128 | 0.1089 | 0.1115 | 0.0015 | 0.0225 | 0.0173 | 0.018 | 0.0037 | 0.7084 | 0.212 | 0.7011 | 8194.8028 | 34.31 | 9.5306 | 9083.3096 | 38.03 | 10.5639 | 11906.4681 | 49.85 | 13.8472 | -18 | -13.7 | 0,0002 | 0,0008
26 | 95.9766 | 2.1496 | 0.675 | 0.1031 | 0.1071 | 0.0014 | 0.022 | 0.0171 | 0.0187 | 0.005 | 0.7233 | 0.2011 | 0.6999 | 8182.8605 | 34.26 | 9.5167 | 9068.9788 | 37.97 | 10.5472 | 11896.9143 | 49.81 | 13.8361 | -18.5 | -12.5
27 | [13 empty] | 8182.8605 | 34.26 | 9.5167 | 9068.9788 | 37.97 | 10.5472 | 11896.9143 | 49.81 | 13.8361
28 | [13 empty] | 8182.8605 | 34.26 | 9.5167 | 9068.9788 | 37.97 | 10.5472 | 11896.9143 | 49.81 | 13.8361
29 | [13 empty] | 8182.8605 | 34.26 | 9.5167 | 9068.9788 | 37.97 | 10.5472 | 11896.9143 | 49.81 | 13.8361
30 | [13 empty] | 8182.8605 | 34.26 | 9.5167 | 9068.9788 | 37.97 | 10.5472 | 11896.9143 | 49.81 | 13.8361
Рівень одоризації відповідає чинним нормативним документам | [13 empty] | 8173.9277 | 34.2226 | 9.5063 | 9059.6638 | 37.931 | 10.5364
Середньозважене значення теплоти згоряння:
| Заступник начальника Харківського ЛВУМГ | [8 empty] | Іваньков О.В. | [10 empty] | 2019-05-02
|  | Підрозділу підприємства, якому підпорядкована лабораторія | [8 empty] | прізвище | [5 empty] | підпис |  |  |  | дата
| Завідувач ВХАЛ | [8 empty] | Євтушенко С.О. | [10 empty] | 2019-05-02
|  | Лабораторія, де здійснювалось вимірювання газу | [8 empty] | прізвище | [5 empty] | підпис |  |  |  | дата
| В.о. начальника дільниці служби ГВ та М | [8 empty] | Дуб С.І. | [10 empty] | 2019-05-02
|  | Підрозділу, відповідального за облік газу за маршрутом | [8 empty] | прізвище | [5 empty] | підпис |  |  |  | дата

## додаток
Додаток до Паспорту фізико-хімічних показників природного газу. Маршрут №657
Область | ГРС, прямий споживач | Cередньозважене значення вищої теплоти згоряння
|  | ккал/м³ | МДж/м³ | кВт*год./м³
Маршрут №657 |  | 9059.6638 | 37.931 | 10.5364
Харківська | ГРС Асiївка | 9059.9027 | 37.932 | 10.5367
Харківська | ГРС Миролюбiвка/ к-п Пархоменка | 9059.6161 | 37.9308 | 10.5363
Харківська | ГРС Михайлівка/ Шлях Ленiна | 9059.8071 | 37.9316 | 10.5366
Харківська | ГРС Розділля | 9059.4966 | 37.9303 | 10.5362
Заступник начальника Харківського ЛВУМГ |  | Іваньков О.В. |  |  | 2019-05-02
Підрозділу підприємства, якому підпорядкована лабораторія |  | прізвище |  | підпис | дата
Завідувач ВХАЛ |  | Євтушенко С.О. |  |  | 2019-05-02
Лабораторія, де здійснювалось вимірювання газу |  | прізвище |  | підпис | дата
В.о. начальника дільниці служби ГВ та М |  | Дуб С.І. |  |  | 2019-05-02
Підрозділу, відповідального за облік газу за маршрутом |  | прізвище |  | підпис | дата