## паспорт
АТ "Укртрансгаз" | [5 empty] | ПАСПОРТ ФІЗИКО-ХІМІЧНИХ ПОКАЗНИКІВ ПРИРОДНОГО ГАЗУ №662 | [18 empty] | Маршрут №662
Філія "УМГ "Харківтрансгаз" | [5 empty] | переданого Харківським ЛВУМГ та прийнятого ПАТ "Харківгаз", ПАТ "Харківміськгаз", ДП "Укравтогаз"
Харківський п/м Харківське ЛВУМГ
Вимірювальна хіміко-аналітична лабораторія
по газопроводу "Шебелинка-Харків"
Свідоцтво № 01-0149/2018 чинне до 12.12.2021 р. | [20 empty] | за період з 01.04.2019р. по 30.04.2019р.
Число місяця | Компонентний склад, % мол. | [11 empty] | Фізико-хімічні показники газу обчислені на основі компонентного складу, 101,325 кПа | [9 empty] | Температура точки роси вологи (Р = 3.92 МПа), °С | Температура точки роси вуглеводнів, °С | Масова концентрація сірководню, г/м3 | Масова концентрація меркаптанової сірки, г/м3 | Маса механічних домішок, г/м3
[13 empty] | Густина абсолютна, кг/м3,при 20 ºС, | Температура вимірювання/згоряння при 20/25°С
| метан, С1 | етан, С2 | пропан, С3 | ізо-бутан, і-С4 | н-бутан, н-С4 | нео-пентан, нео-С5 | ізо-пентан, і-С5 | н-пентан, н-С5 | гексани та вищі, С6+ | кисень, О2 | азот, N2 | діоксид вуглецю, CО2 |  | Теплота згоряння нижча |  |  | Теплота згоряння вища |  |  | Число Воббе вище
[14 empty] | ккал/м3 | МДж/м3 | кВт⋅год/м3 | ккал/м3 | МДж/м3 | кВт⋅год/м3 | ккал/м3 | МДж/м3 | кВт⋅год/м3
1 | 86.5135 | 4.3139 | 1.5106 | 0.1995 | 0.3438 | 0.0029 | 0.0881 | 0.075 | 0.0974 | 0.0232 | 4.3353 | 2.4968 | 0.7784 | 8065.826 | 33.77 | 9.3806 | 8925.6713 | 37.37 | 10.3806 | 11103.9459 | 46.49 | 12.9139 | -9.5 | -7.6 | 0,0014 | <0,0002 | відсутні
2 | [13 empty] | 8065.826 | 33.77 | 9.3806 | 8925.6713 | 37.37 | 10.3806 | 11103.9459 | 46.49 | 12.9139
3 | [13 empty] | 8065.826 | 33.77 | 9.3806 | 8925.6713 | 37.37 | 10.3806 | 11103.9459 | 46.49 | 12.9139
4 | [13 empty] | 8065.826 | 33.77 | 9.3806 | 8925.6713 | 37.37 | 10.3806 | 11103.9459 | 46.49 | 12.9139
5 | [13 empty] | 8065.826 | 33.77 | 9.3806 | 8925.6713 | 37.37 | 10.3806 | 11103.9459 | 46.49 | 12.9139
6 | [13 empty] | 8065.826 | 33.77 | 9.3806 | 8925.6713 | 37.37 | 10.3806 | 11103.9459 | 46.49 | 12.9139
7 | [13 empty] | 8065.826 | 33.77 | 9.3806 | 8925.6713 | 37.37 | 10.3806 | 11103.9459 | 46.49 | 12.9139
8 | 86.6586 | 4.2531 | 1.4645 | 0.1863 | 0.3158 | 0.0027 | 0.0821 | 0.0687 | 0.0801 | 0.0286 | 4.3755 | 2.484 | 0.7761 | 8037.1645 | 33.65 | 9.3472 | 8894.6213 | 37.24 | 10.3444 | 11082.4498 | 46.4 | 12.8889 | -10.1 | -7.2
9 | [13 empty] | 8037.1645 | 33.65 | 9.3472 | 8894.6213 | 37.24 | 10.3444 | 11082.4498 | 46.4 | 12.8889
10 | [13 empty] | 8037.1645 | 33.65 | 9.3472 | 8894.6213 | 37.24 | 10.3444 | 11082.4498 | 46.4 | 12.8889
11 | [13 empty] | 8037.1645 | 33.65 | 9.3472 | 8894.6213 | 37.24 | 10.3444 | 11082.4498 | 46.4 | 12.8889
12 | [13 empty] | 8037.1645 | 33.65 | 9.3472 | 8894.6213 | 37.24 | 10.3444 | 11082.4498 | 46.4 | 12.8889
13 | [13 empty] | 8037.1645 | 33.65 | 9.3472 | 8894.6213 | 37.24 | 10.3444 | 11082.4498 | 46.4 | 12.8889
14 | [13 empty] | 8037.1645 | 33.65 | 9.3472 | 8894.6213 | 37.24 | 10.3444 | 11082.4498 | 46.4 | 12.8889
15 | 86.6699 | 4.2865 | 1.4829 | 0.1848 | 0.3135 | 0.0028 | 0.078 | 0.0647 | 0.0855 | 0.0267 | 4.3255 | 2.4792 | 0.7761 | 8044.3299 | 33.68 | 9.3556 | 8904.1752 | 37.28 | 10.3556 | 11092.0036 | 46.44 | 12.9 | -8.9 | -6.4
16 | [13 empty] | 8044.3299 | 33.68 | 9.3556 | 8904.1752 | 37.28 | 10.3556 | 11092.0036 | 46.44 | 12.9
17 | [13 empty] | 8044.3299 | 33.68 | 9.3556 | 8904.1752 | 37.28 | 10.3556 | 11092.0036 | 46.44 | 12.9
18 | [13 empty] | 8044.3299 | 33.68 | 9.3556 | 8904.1752 | 37.28 | 10.3556 | 11092.0036 | 46.44 | 12.9
19 | [13 empty] | 8044.3299 | 33.68 | 9.3556 | 8904.1752 | 37.28 | 10.3556 | 11092.0036 | 46.44 | 12.9
20 | [13 empty] | 8044.3299 | 33.68 | 9.3556 | 8904.1752 | 37.28 | 10.3556 | 11092.0036 | 46.44 | 12.9
21 | [13 empty] | 8044.3299 | 33.68 | 9.3556 | 8904.1752 | 37.28 | 10.3556 | 11092.0036 | 46.44 | 12.9
22 | 86.7294 | 4.2867 | 1.4639 | 0.1801 | 0.3003 | 0.0027 | 0.0754 | 0.0614 | 0.0707 | 0.0222 | 4.3098 | 2.4974 | 0.7751 | 8034.7761 | 33.64 | 9.3444 | 8892.2329 | 37.23 | 10.3417 | 11084.8382 | 46.41 | 12.8917 | -10.4 | -5.8
23 | [13 empty] | 8034.7761 | 33.64 | 9.3444 | 8892.2329 | 37.23 | 10.3417 | 11084.8382 | 46.41 | 12.8917
24 | [13 empty] | 8034.7761 | 33.64 | 9.3444 | 8892.2329 | 37.23 | 10.3417 | 11084.8382 | 46.41 | 12.8917
25 | [13 empty] | 8034.7761 | 33.64 | 9.3444 | 8892.2329 | 37.23 | 10.3417 | 11084.8382 | 46.41 | 12.8917
26 | [13 empty] | 8034.7761 | 33.64 | 9.3444 | 8892.2329 | 37.23 | 10.3417 | 11084.8382 | 46.41 | 12.8917
27 | [13 empty] | 8034.7761 | 33.64 | 9.3444 | 8892.2329 | 37.23 | 10.3417 | 11084.8382 | 46.41 | 12.8917
28 | [13 empty] | 8034.7761 | 33.64 | 9.3444 | 8892.2329 | 37.23 | 10.3417 | 11084.8382 | 46.41 | 12.8917
29 | [13 empty] | 8034.7761 | 33.64 | 9.3444 | 8892.2329 | 37.23 | 10.3417 | 11084.8382 | 46.41 | 12.8917
30 | [13 empty] | 8034.7761 | 33.64 | 9.3444 | 8892.2329 | 37.23 | 10.3417 | 11084.8382 | 46.41 | 12.8917
31
Рівень одоризації відповідає чинним нормативним документам | [13 empty] | 8048.5814 | 33.6978 | 9.3605 | 8907.519 | 37.294 | 10.3594
Середньозважене значення теплоти згоряння:
| Начальник Харківського ЛВУМГ | [8 empty] | Ханикін С.Ю. | [10 empty] | 2019-05-02
|  | Підрозділу підприємства, якому підпорядкована лабораторія | [8 empty] | прізвище | [5 empty] | підпис |  |  |  | дата
| Начальник ВХАЛ | [8 empty] | Сипко Е.П. | [10 empty] | 2019-05-02
|  | Лабораторія, де здійснювалось вимірювання газу | [8 empty] | прізвище | [5 empty] | підпис |  |  |  | дата
| Начальник служби ГВ і М | [8 empty] | Щербак С.О. | [10 empty] | 2019-05-02
|  | Підрозділу, відповідального за облік газу за маршрутом | [8 empty] | прізвище | [5 empty] | підпис |  |  |  | дата

## додаток
Додаток до Паспорту фізико-хімічних показників природного газу. Маршрут №662
Область | ГРС, прямий споживач | Cередньозважене значення вищої теплоти згоряння
|  | ккал/м³ | МДж/м³ | кВт*год./м³
Маршрут №662 |  | 8907.519 | 37.294 | 10.3594
Харківська | ГРС-1 м. Харкiв (Безлюдiвка) | 8907.6145 | 37.2944 | 10.3596
Харківська | ГРС-1 м. Харкiв АГНКС - 2 | 8904.1274 | 37.2798 | 10.3555
Харківська | ГРС-1 м. Харкiв місто | 0 | 0 | 0
Начальник Харківського ЛВУМГ |  | Ханикін С.Ю. |  |  | 2019-05-02
Підрозділу підприємства, якому підпорядкована лабораторія |  | прізвище |  | підпис | дата
Начальник ВХАЛ |  | Сипко Е.П. |  |  | 2019-05-02
Лабораторія, де здійснювалось вимірювання газу |  | прізвище |  | підпис | дата
Начальник служби ГВ і М |  | Щербак С.О. |  |  | 2019-05-02
Підрозділу, відповідального за облік газу за маршрутом |  | прізвище |  | підпис | дата