## паспорт
АТ "Укртрансгаз" | [5 empty] | ПАСПОРТ ФІЗИКО-ХІМІЧНИХ ПОКАЗНИКІВ ПРИРОДНОГО ГАЗУ №664 | [18 empty] | Маршрут №664
Філія "УМГ "Харківтрансгаз" | [5 empty] | переданого Харківським ЛВУМГ та прийнятого ПАТ "Харківгаз", ПАТ "Харківміськгаз"
Харківський п/м Харківське ЛВУМГ
Вимірювальна хіміко-аналітична лабораторія
по газопроводу "Шебелинка-Бєлгород-Курськ-Брянськ"
Свідоцтво № 01-0149/2018 чинне до 12.12.2021 р. | [20 empty] | за період з 01.04.2019р. по 30.04.2019р.
Число місяця | Компонентний склад, % мол. | [11 empty] | Фізико-хімічні показники газу обчислені на основі компонентного складу, 101,325 кПа | [9 empty] | Температура точки роси вологи (Р = 3.92 МПа), °С | Температура точки роси вуглеводнів, °С | Масова концентрація сірководню, г/м3 | Масова концентрація меркаптанової сірки, г/м3 | Маса механічних домішок, г/м3
[13 empty] | Густина абсолютна, кг/м3,при 20 ºС, | Температура вимірювання/згоряння при 20/25°С
| метан, С1 | етан, С2 | пропан, С3 | ізо-бутан, і-С4 | н-бутан, н-С4 | нео-пентан, нео-С5 | ізо-пентан, і-С5 | н-пентан, н-С5 | гексани та вищі, С6+ | кисень, О2 | азот, N2 | діоксид вуглецю, CО2 |  | Теплота згоряння нижча |  |  | Теплота згоряння вища |  |  | Число Воббе вище
[14 empty] | ккал/м3 | МДж/м3 | кВт⋅год/м3 | ккал/м3 | МДж/м3 | кВт⋅год/м3 | ккал/м3 | МДж/м3 | кВт⋅год/м3
1 | 92.183 | 4.087 | 0.9451 | 0.1262 | 0.2153 | 0.0073 | 0.0674 | 0.0574 | 0.0704 |  | 1.7024 | 0.5386 | 0.7292 | 8295.7869 | 34.7328 | 9.648 | 9186.5627 | 38.4623 | 10.684 | 11806.4633 | 49.4313 | 13.7309
2 | 92.4806 | 4.1168 | 0.9174 | 0.1162 | 0.1883 | 0.0079 | 0.0573 | 0.0527 | 0.0714 |  | 1.5487 | 0.4427 | 0.7262 | 8304.1226 | 34.7677 | 9.6577 | 9196.2598 | 38.5029 | 10.6953 | 11843.3411 | 49.5857 | 13.7738
3 | 92.8599 | 4.1125 | 0.8826 | 0.1111 | 0.1781 | 0.0084 | 0.0523 | 0.048 | 0.0704 |  | 1.3606 | 0.316 | 0.7229 | 8319.2654 | 34.8311 | 9.6753 | 9213.4328 | 38.5748 | 10.7152 | 11892.8778 | 49.7931 | 13.8314
4 | 92.8695 | 4.0559 | 0.8839 | 0.1128 | 0.1802 | 0.008 | 0.0525 | 0.0479 | 0.0723 |  | 1.3837 | 0.3333 | 0.723 | 8313.8914 | 34.8086 | 9.6691 | 9207.5572 | 38.5502 | 10.7084 | 11884.351 | 49.7574 | 13.8215
5 | 92.7569 | 4.0686 | 0.8875 | 0.113 | 0.1805 | 0.0079 | 0.0515 | 0.0472 | 0.0745 |  | 1.4355 | 0.3769 | 0.7239 | 8307.8247 | 34.7832 | 9.662 | 9200.7501 | 38.5217 | 10.7005 | 11868.0856 | 49.6893 | 13.8026 | -11.6 | -7.4 | 0,0013 | <0,0002 | відсутні
6 | 92.5046 | 4.0688 | 0.8999 | 0.1149 | 0.1827 | 0.0077 | 0.0528 | 0.0483 | 0.0731 |  | 1.5789 | 0.4685 | 0.7259 | 8291.4399 | 34.7146 | 9.6429 | 9182.5023 | 38.4453 | 10.6793 | 11828.1505 | 49.5221 | 13.7561
7 | 92.1372 | 4.0838 | 0.9415 | 0.1189 | 0.1901 | 0.0074 | 0.0545 | 0.0492 | 0.0726 |  | 1.7469 | 0.598 | 0.7291 | 8276.3209 | 34.6513 | 9.6254 | 9165.4009 | 38.3737 | 10.6594 | 11780.453 | 49.3224 | 13.7007
8 | 92.0238 | 4.0776 | 0.9544 | 0.1198 | 0.1954 | 0.007 | 0.0567 | 0.0512 | 0.0717 |  | 1.8034 | 0.6391 | 0.7301 | 8271.5201 | 34.6312 | 9.6198 | 9159.9552 | 38.3509 | 10.653 | 11765.0952 | 49.2581 | 13.6828
9 | 92.8672 | 4.1083 | 0.879 | 0.1112 | 0.1779 | 0.0079 | 0.0542 | 0.0492 | 0.0709 |  | 1.3513 | 0.323 | 0.7229 | 8319.552 | 34.8323 | 9.6756 | 9213.7433 | 38.5761 | 10.7156 | 11892.9256 | 49.7933 | 13.8315
10 | 90.251 | 5.1412 | 1.4297 | 0.1468 | 0.2268 | 0.0057 | 0.0646 | 0.0539 | 0.0661 |  | 2.0172 | 0.5969 | 0.7436 | 8394.8602 | 35.1476 | 9.7632 | 9291.4877 | 38.9016 | 10.806 | 11826.0009 | 49.5131 | 13.7536
11 | 88.9549 | 5.8403 | 1.6921 | 0.1561 | 0.2345 | 0.0042 | 0.076 | 0.0587 | 0.0556 |  | 2.2966 | 0.631 | 0.7529 | 8449.6514 | 35.377 | 9.8269 | 9349.1928 | 39.1432 | 10.8731 | 11824.8067 | 49.5081 | 13.7523
12 | 88.9554 | 5.8267 | 1.7061 | 0.1582 | 0.2376 | 0.0044 | 0.0794 | 0.0595 | 0.0503 | 0.0158 | 2.306 | 0.6164 | 0.7529 | 8451.3472 | 35.3841 | 9.8289 | 9351.0319 | 39.1509 | 10.8753 | 11827.1474 | 49.5179 | 13.755 | -13.2 | -4.3
13 | 88.9366 | 5.8293 | 1.7144 | 0.1634 | 0.2384 | 0.0043 | 0.0827 | 0.0623 | 0.0491 |  | 2.3038 | 0.6156 | 0.7532 | 8455.0493 | 35.3996 | 9.8332 | 9354.9968 | 39.1675 | 10.8799 | 11829.7508 | 49.5288 | 13.758
14 | 89.0721 | 5.8181 | 1.6397 | 0.1473 | 0.2144 | 0.0044 | 0.0767 | 0.0584 | 0.0532 |  | 2.2958 | 0.62 | 0.7515 | 8436.706 | 35.3228 | 9.8119 | 9335.3875 | 39.0854 | 10.8571 | 11818.7161 | 49.4826 | 13.7452
15 | 91.2912 | 4.807 | 1.2001 | 0.1279 | 0.198 | 0.0063 | 0.0632 | 0.0528 | 0.0712 |  | 1.7381 | 0.4442 | 0.735 | 8372.1698 | 35.0526 | 9.7368 | 9268.5346 | 38.8055 | 10.7793 | 11864.8612 | 49.6758 | 13.7988
16 | 91.5352 | 4.0542 | 0.9813 | 0.1239 | 0.1966 | 0.0074 | 0.0616 | 0.0544 | 0.075 |  | 2.0639 | 0.8465 | 0.7344 | 8240.1597 | 34.4999 | 9.5833 | 9124.9165 | 38.2042 | 10.6123 | 11687.9241 | 48.935 | 13.5931
17 | 90.2306 | 4.3031 | 1.1692 | 0.1376 | 0.2247 | 0.0055 | 0.0668 | 0.0587 | 0.0749 |  | 2.6077 | 1.1213 | 0.7449 | 8223.2016 | 34.4289 | 9.5636 | 9104.2325 | 38.1176 | 10.5882 | 11577.0518 | 48.4708 | 13.4641
18 | 90.2618 | 4.1164 | 1.1254 | 0.1366 | 0.2248 | 0.0052 | 0.0652 | 0.0585 | 0.0736 |  | 2.7368 | 1.1956 | 0.7447 | 8188.76 | 34.2847 | 9.5235 | 9066.7098 | 37.9605 | 10.5446 | 11530.7635 | 48.277 | 13.4103
19 | 90.251 | 4.4891 | 1.2377 | 0.1369 | 0.2169 | 0.0051 | 0.0675 | 0.0572 | 0.0638 |  | 2.4458 | 1.029 | 0.7444 | 8258.4075 | 34.5763 | 9.6045 | 9142.7106 | 38.2787 | 10.633 | 11629.4785 | 48.6903 | 13.5251 | -11.3 | -4.9
20 | 89.8943 | 5.193 | 1.388 | 0.1304 | 0.1897 | 0.0047 | 0.066 | 0.0532 | 0.0521 |  | 2.2382 | 0.7905 | 0.7454 | 8345.4668 | 34.9408 | 9.7058 | 9237.2935 | 38.6747 | 10.743 | 11741.9272 | 49.1611 | 13.6559
21 | 90.2431 | 5.0571 | 1.3795 | 0.1393 | 0.2084 | 0.0049 | 0.0776 | 0.0642 | 0.0628 |  | 2.069 | 0.694 | 0.7439 | 8371.1905 | 35.0485 | 9.7357 | 9265.6684 | 38.7935 | 10.776 | 11790.3174 | 49.3637 | 13.7121
22 | 89.6059 | 5.4611 | 1.5727 | 0.1533 | 0.2315 | 0.005 | 0.0807 | 0.0635 | 0.0521 |  | 2.1464 | 0.6278 | 0.7485 | 8423.7127 | 35.2684 | 9.7968 | 9321.8927 | 39.0289 | 10.8414 | 11824.8067 | 49.5081 | 13.7523
23 | 88.9298 | 5.7806 | 1.7405 | 0.1645 | 0.2464 | 0.0042 | 0.0839 | 0.0645 | 0.0458 |  | 2.2908 | 0.6489 | 0.7537 | 8455.0493 | 35.3996 | 9.8332 | 9354.949 | 39.1673 | 10.8798 | 11825.9054 | 49.5127 | 13.7535 | -10.5 | -3.8
24 | 91.1704 | 4.4564 | 1.1813 | 0.1362 | 0.213 | 0.0059 | 0.0695 | 0.0607 | 0.0707 |  | 1.8984 | 0.7373 | 0.7377 | 8319.2893 | 34.8312 | 9.6753 | 9210.495 | 38.5625 | 10.7118 | 11769.1317 | 49.275 | 13.6875
25 | 92.4064 | 3.9036 | 0.9312 | 0.1226 | 0.1993 | 0.0069 | 0.0642 | 0.061 | 0.0827 |  | 1.5399 | 0.6823 | 0.7289 | 8284.3223 | 34.6848 | 9.6347 | 9174.3337 | 38.4111 | 10.6698 | 11793.8762 | 49.3786 | 13.7163
26 | 92.5044 | 4.0014 | 0.9869 | 0.1256 | 0.2007 | 0.0076 | 0.0609 | 0.0588 | 0.0903 |  | 1.4693 | 0.4941 | 0.7277 | 8320.0058 | 34.8342 | 9.6762 | 9213.3373 | 38.5744 | 10.7151 | 11852.9189 | 49.6258 | 13.7849
27 | 92.5004 | 3.9885 | 0.9935 | 0.1263 | 0.2023 | 0.0074 | 0.0605 | 0.0589 | 0.0934 |  | 1.4664 | 0.5024 | 0.7279 | 8320.8179 | 34.8376 | 9.6771 | 9214.1971 | 38.578 | 10.7161 | 11852.3934 | 49.6236 | 13.7843
28 | 92.5081 | 3.9842 | 0.994 | 0.1262 | 0.2022 | 0.0072 | 0.0608 | 0.0589 | 0.0932 |  | 1.4637 | 0.5016 | 0.7279 | 8320.8179 | 34.8376 | 9.6771 | 9214.221 | 38.5781 | 10.7161 | 11852.7994 | 49.6253 | 13.7848
29 | 92.4693 | 3.9931 | 1.004 | 0.1271 | 0.2039 | 0.0075 | 0.0591 | 0.0584 | 0.0892 |  | 1.4649 | 0.5234 | 0.7282 | 8319.5759 | 34.8324 | 9.6757 | 9212.8357 | 38.5723 | 10.7145 | 11848.4286 | 49.607 | 13.7797
30 | 92.4434 | 3.9882 | 1.0159 | 0.1271 | 0.2052 | 0.0072 | 0.0585 | 0.0578 | 0.0874 |  | 1.4562 | 0.5531 | 0.7286 | 8318.4056 | 34.8275 | 9.6743 | 9211.4982 | 38.5667 | 10.713 | 11843.8905 | 49.588 | 13.7744
31
Рівень одоризації відповідає чинним нормативним документам | [13 empty] | 8312.8644 | 34.8043 | 9.6679 | 9204.7388 | 38.5384 | 10.7051
Середньозважене значення теплоти згоряння:
| Начальник Харківського ЛВУМГ | [8 empty] | Ханикін С.Ю. | [10 empty] | 2019-05-02
|  | Підрозділу підприємства, якому підпорядкована лабораторія | [8 empty] | прізвище | [5 empty] | підпис |  |  |  | дата
| Начальник ВХАЛ | [8 empty] | Сипко Е.П. | [10 empty] | 2019-05-02
|  | Лабораторія, де здійснювалось вимірювання газу | [8 empty] | прізвище | [5 empty] | підпис |  |  |  | дата
| Начальник служби ГВ і М | [8 empty] | Щербак С.О. | [10 empty] | 2019-05-02
|  | Підрозділу, відповідального за облік газу за маршрутом | [8 empty] | прізвище | [5 empty] | підпис |  |  |  | дата

## додаток
Додаток до Паспорту фізико-хімічних показників природного газу. Маршрут №664
Область | ГРС, прямий споживач | Cередньозважене значення вищої теплоти згоряння
|  | ккал/м³ | МДж/м³ | кВт*год./м³
Маршрут №664 |  | 9204.7388 | 38.5384 | 10.7051
Харківська | ГРС м. Дергачi | 9216.2034 | 38.5864 | 10.7184
Харківська | ГРС с. Золочiв | 9215.7496 | 38.5845 | 10.7179
Харківська | ГРС с. Слатiне | 9215.9168 | 38.5852 | 10.7181
Харківська | ГРС-2 м. Харкiв (Берiзка) | 9218.974 | 38.598 | 10.7217
Харківська | ГРС-2 м. Харкiв місто | 9203.043 | 38.5313 | 10.7031
Начальник Харківського ЛВУМГ |  | Ханикін С.Ю. |  |  | 2019-05-02
Підрозділу підприємства, якому підпорядкована лабораторія |  | прізвище |  | підпис | дата
Начальник ВХАЛ |  | Сипко Е.П. |  |  | 2019-05-02
Лабораторія, де здійснювалось вимірювання газу |  | прізвище |  | підпис | дата
Начальник служби ГВ і М |  | Щербак С.О. |  |  | 2019-05-02
Підрозділу, відповідального за облік газу за маршрутом |  | прізвище |  | підпис | дата