## паспорт
АТ "Укртрансгаз" | [5 empty] | ПАСПОРТ ФІЗИКО-ХІМІЧНИХ ПОКАЗНИКІВ ПРИРОДНОГО ГАЗУ №666 | [18 empty] | Маршрут №666
Філія "УМГ "Харківтрансгаз" | [5 empty] | переданого Харківським ЛВУМГ та прийнятого ПАТ "Харківгаз", ПАТ "Харківміськгаз"
Харківський п/м Харківське ЛВУМГ
Вимірювальна хіміко-аналітична лабораторія
по газопроводу "Шебелинка-Харків"
Свідоцтво № 01-0149/2018 чинне до 12.12.2021 р. | [20 empty] | за період з 01.04.2019р. по 30.04.2019р.
Число місяця | Компонентний склад, % мол. | [11 empty] | Фізико-хімічні показники газу обчислені на основі компонентного складу, 101,325 кПа | [9 empty] | Температура точки роси вологи (Р = 3.92 МПа), °С | Температура точки роси вуглеводнів, °С | Масова концентрація сірководню, г/м3 | Масова концентрація меркаптанової сірки, г/м3 | Маса механічних домішок, г/м3
[13 empty] | Густина абсолютна, кг/м3,при 20 ºС, | Температура вимірювання/згоряння при 20/25°С
| метан, С1 | етан, С2 | пропан, С3 | ізо-бутан, і-С4 | н-бутан, н-С4 | нео-пентан, нео-С5 | ізо-пентан, і-С5 | н-пентан, н-С5 | гексани та вищі, С6+ | кисень, О2 | азот, N2 | діоксид вуглецю, CО2 |  | Теплота згоряння нижча |  |  | Теплота згоряння вища |  |  | Число Воббе вище
[14 empty] | ккал/м3 | МДж/м3 | кВт⋅год/м3 | ккал/м3 | МДж/м3 | кВт⋅год/м3 | ккал/м3 | МДж/м3 | кВт⋅год/м3
1 | [13 empty] | 8204.3567 | 34.35 | 9.5417 | 9083.3096 | 38.03 | 10.5639 | 11550.5877 | 48.36 | 13.4333
2 | [13 empty] | 8204.3567 | 34.35 | 9.5417 | 9083.3096 | 38.03 | 10.5639 | 11550.5877 | 48.36 | 13.4333
3 | [13 empty] | 8204.3567 | 34.35 | 9.5417 | 9083.3096 | 38.03 | 10.5639 | 11550.5877 | 48.36 | 13.4333
4 | 87.2562 | 3.7056 | 1.1801 | 0.1611 | 0.2759 | 0.0034 | 0.0866 | 0.0781 | 0.1155 | 0.0283 | 4.5884 | 2.5208 | 0.7713 | 7951.18 | 33.29 | 9.2472 | 8801.4714 | 36.85 | 10.2361 | 10998.8537 | 46.05 | 12.7917 | -11.9 | -8.9 | 0,0015 | <0,0002 | відсутні
5 | [13 empty] | 7951.18 | 33.29 | 9.2472 | 8801.4714 | 36.85 | 10.2361 | 10998.8537 | 46.05 | 12.7917
6 | [13 empty] | 7951.18 | 33.29 | 9.2472 | 8801.4714 | 36.85 | 10.2361 | 10998.8537 | 46.05 | 12.7917
7 | [13 empty] | 7951.18 | 33.29 | 9.2472 | 8801.4714 | 36.85 | 10.2361 | 10998.8537 | 46.05 | 12.7917
8 | [13 empty] | 7951.18 | 33.29 | 9.2472 | 8801.4714 | 36.85 | 10.2361 | 10998.8537 | 46.05 | 12.7917
9 | [13 empty] | 7951.18 | 33.29 | 9.2472 | 8801.4714 | 36.85 | 10.2361 | 10998.8537 | 46.05 | 12.7917
10 | [13 empty] | 7951.18 | 33.29 | 9.2472 | 8801.4714 | 36.85 | 10.2361 | 10998.8537 | 46.05 | 12.7917
11 | 90.5357 | 3.8405 | 1.0104 | 0.1332 | 0.2248 | 0.0066 | 0.0675 | 0.0592 | 0.1309 | 0.0105 | 2.6836 | 1.2971 | 0.7444 | 8170.9182 | 34.21 | 9.5028 | 9047.4827 | 37.88 | 10.5222 | 11507.5955 | 48.18 | 13.3833 | -12.4 | -8.5
12 | [13 empty] | 8170.9182 | 34.21 | 9.5028 | 9047.4827 | 37.88 | 10.5222 | 11507.5955 | 48.18 | 13.3833
13 | [13 empty] | 8170.9182 | 34.21 | 9.5028 | 9047.4827 | 37.88 | 10.5222 | 11507.5955 | 48.18 | 13.3833
14 | [13 empty] | 8170.9182 | 34.21 | 9.5028 | 9047.4827 | 37.88 | 10.5222 | 11507.5955 | 48.18 | 13.3833
15 | [13 empty] | 8170.9182 | 34.21 | 9.5028 | 9047.4827 | 37.88 | 10.5222 | 11507.5955 | 48.18 | 13.3833
16 | [13 empty] | 8170.9182 | 34.21 | 9.5028 | 9047.4827 | 37.88 | 10.5222 | 11507.5955 | 48.18 | 13.3833 | -12 | -9.9
17 | 90.8626 | 4.2056 | 1.1293 | 0.1343 | 0.2339 | 0.0071 | 0.0655 | 0.0551 | 0.1126 | 0.0477 | 2.2215 | 0.9248 | 0.7411 | 8266.4566 | 34.61 | 9.6139 | 9152.5749 | 38.32 | 10.6444 | 11667.6222 | 48.85 | 13.5694
18 | [13 empty] | 8266.4566 | 34.61 | 9.6139 | 9152.5749 | 38.32 | 10.6444 | 11667.6222 | 48.85 | 13.5694
19 | [13 empty] | 8266.4566 | 34.61 | 9.6139 | 9152.5749 | 38.32 | 10.6444 | 11667.6222 | 48.85 | 13.5694
20 | [13 empty] | 8266.4566 | 34.61 | 9.6139 | 9152.5749 | 38.32 | 10.6444 | 11667.6222 | 48.85 | 13.5694
21 | [13 empty] | 8266.4566 | 34.61 | 9.6139 | 9152.5749 | 38.32 | 10.6444 | 11667.6222 | 48.85 | 13.5694
22 | [13 empty] | 8266.4566 | 34.61 | 9.6139 | 9152.5749 | 38.32 | 10.6444 | 11667.6222 | 48.85 | 13.5694
23 | [13 empty] | 8266.4566 | 34.61 | 9.6139 | 9152.5749 | 38.32 | 10.6444 | 11667.6222 | 48.85 | 13.5694
24 | [13 empty] | 8266.4566 | 34.61 | 9.6139 | 9152.5749 | 38.32 | 10.6444 | 11667.6222 | 48.85 | 13.5694
25 | 89.1031 | 3.759 | 1.0838 | 0.1473 | 0.2547 | 0.0049 | 0.0804 | 0.0733 | 0.1417 | 0.0175 | 3.5046 | 1.8297 | 0.7568 | 8082.5453 | 33.84 | 9.4 | 8949.5559 | 37.47 | 10.4083 | 11290.2457 | 47.27 | 13.1306 | -10.7 | -6.3
26 | [13 empty] | 8082.5453 | 33.84 | 9.4 | 8949.5559 | 37.47 | 10.4083 | 11290.2457 | 47.27 | 13.1306
27 | [13 empty] | 8082.5453 | 33.84 | 9.4 | 8949.5559 | 37.47 | 10.4083 | 11290.2457 | 47.27 | 13.1306
28 | [13 empty] | 8082.5453 | 33.84 | 9.4 | 8949.5559 | 37.47 | 10.4083 | 11290.2457 | 47.27 | 13.1306
29 | [13 empty] | 8082.5453 | 33.84 | 9.4 | 8949.5559 | 37.47 | 10.4083 | 11290.2457 | 47.27 | 13.1306
30 | [13 empty] | 8082.5453 | 33.84 | 9.4 | 8949.5559 | 37.47 | 10.4083 | 11290.2457 | 47.27 | 13.1306
31
Рівень одоризації відповідає чинним нормативним документам | [13 empty] | 8136.19 | 34.0646 | 9.4624 | 9007.9776 | 37.7146 | 10.4763
Середньозважене значення теплоти згоряння:
| Начальник Харківського ЛВУМГ | [8 empty] | Ханикін С.Ю. | [10 empty] | 2019-05-02
|  | Підрозділу підприємства, якому підпорядкована лабораторія | [8 empty] | прізвище | [5 empty] | підпис |  |  |  | дата
| Начальник ВХАЛ | [8 empty] | Сипко Е.П. | [10 empty] | 2019-05-02
|  | Лабораторія, де здійснювалось вимірювання газу | [8 empty] | прізвище | [5 empty] | підпис |  |  |  | дата
| Начальник служби ГВ і М | [8 empty] | Щербак С.О. | [10 empty] | 2019-05-02
|  | Підрозділу, відповідального за облік газу за маршрутом | [8 empty] | прізвище | [5 empty] | підпис |  |  |  | дата

## додаток
Додаток до Паспорту фізико-хімічних показників природного газу. Маршрут №666
Область | ГРС, прямий споживач | Cередньозважене значення вищої теплоти згоряння
|  | ккал/м³ | МДж/м³ | кВт*год./м³
Маршрут №666 |  | 9007.9776 | 37.7146 | 10.4763
Харківська | ГРС с. Введенка | 9001.5526 | 37.6877 | 10.4688
Харківська | ГРС-3 м. Харкiв (Рогань) | 9017.7464 | 37.7555 | 10.4876
Харківська | ГРС-3 м. Харкiв місто | 0 | 0 | 0
Начальник Харківського ЛВУМГ |  | Ханикін С.Ю. |  |  | 2019-05-02
Підрозділу підприємства, якому підпорядкована лабораторія |  | прізвище |  | підпис | дата
Начальник ВХАЛ |  | Сипко Е.П. |  |  | 2019-05-02
Лабораторія, де здійснювалось вимірювання газу |  | прізвище |  | підпис | дата
Начальник служби ГВ і М |  | Щербак С.О. |  |  | 2019-05-02
Підрозділу, відповідального за облік газу за маршрутом |  | прізвище |  | підпис | дата