## паспорт
АТ "Укртрансгаз" | [5 empty] | ПАСПОРТ ФІЗИКО-ХІМІЧНИХ ПОКАЗНИКІВ ПРИРОДНОГО ГАЗУ №668 | [18 empty] | Маршрут №668
Філія "УМГ "Харківтрансгаз" | [5 empty] | переданого Харківським ЛВУМГ та прийнятого ПАТ "Харківгаз", ПАТ "Харківміськгаз"
Харківський п/м Харківське ЛВУМГ
Вимірювальна хіміко-аналітична лабораторія
по газопроводу "Шебелинка-Харків"
Свідоцтво № 01-0149/2018 чинне до 12.12.2021 р. | [20 empty] | за період з 01.04.2019р. по 30.04.2019р.
Число місяця | Компонентний склад, % мол. | [11 empty] | Фізико-хімічні показники газу обчислені на основі компонентного складу, 101,325 кПа | [9 empty] | Температура точки роси вологи (Р = 3.92 МПа), °С | Температура точки роси вуглеводнів, °С | Масова концентрація сірководню, г/м3 | Масова концентрація меркаптанової сірки, г/м3 | Маса механічних домішок, г/м3
[13 empty] | Густина абсолютна, кг/м3,при 20 ºС, | Температура вимірювання/згоряння при 20/25°С
| метан, С1 | етан, С2 | пропан, С3 | ізо-бутан, і-С4 | н-бутан, н-С4 | нео-пентан, нео-С5 | ізо-пентан, і-С5 | н-пентан, н-С5 | гексани та вищі, С6+ | кисень, О2 | азот, N2 | діоксид вуглецю, CО2 |  | Теплота згоряння нижча |  |  | Теплота згоряння вища |  |  | Число Воббе вище
[14 empty] | ккал/м3 | МДж/м3 | кВт⋅год/м3 | ккал/м3 | МДж/м3 | кВт⋅год/м3 | ккал/м3 | МДж/м3 | кВт⋅год/м3
1 | [13 empty] | 8285.5643 | 34.69 | 9.6361 | 9174.071 | 38.41 | 10.6694 | 11686.7299 | 48.93 | 13.5917
2 | 92.405 | 4.1223 | 0.9787 | 0.1194 | 0.2056 | 0.0088 | 0.0623 | 0.051 | 0.1113 | 0.0234 | 1.5476 | 0.3646 | 0.7279 | 8333.3335 | 34.89 | 9.6917 | 9229.0056 | 38.64 | 10.7333 | 11870.6412 | 49.7 | 13.8056 | -7.1 | -6.4
3 | [13 empty] | 8333.3335 | 34.89 | 9.6917 | 9229.0056 | 38.64 | 10.7333 | 11870.6412 | 49.7 | 13.8056
4 | [13 empty] | 8333.3335 | 34.89 | 9.6917 | 9229.0056 | 38.64 | 10.7333 | 11870.6412 | 49.7 | 13.8056
5 | [13 empty] | 8333.3335 | 34.89 | 9.6917 | 9229.0056 | 38.64 | 10.7333 | 11870.6412 | 49.7 | 13.8056
6 | [13 empty] | 8333.3335 | 34.89 | 9.6917 | 9229.0056 | 38.64 | 10.7333 | 11870.6412 | 49.7 | 13.8056
7 | [13 empty] | 8333.3335 | 34.89 | 9.6917 | 9229.0056 | 38.64 | 10.7333 | 11870.6412 | 49.7 | 13.8056
8 | [13 empty] | 8333.3335 | 34.89 | 9.6917 | 9229.0056 | 38.64 | 10.7333 | 11870.6412 | 49.7 | 13.8056
9 | 89.6925 | 4.2434 | 1.2277 | 0.1464 | 0.2525 | 0.0061 | 0.0667 | 0.0561 | 0.1148 | 0.0677 | 2.8522 | 1.2739 | 0.7504 | 8209.1336 | 34.37 | 9.5472 | 9085.698 | 38.04 | 10.5667 | 11512.3724 | 48.2 | 13.3889 | -7.8 | -5.9 | 0,0013 | <0,0002 | відсутні
10 | [13 empty] | 8209.1336 | 34.37 | 9.5472 | 9085.698 | 38.04 | 10.5667 | 11512.3724 | 48.2 | 13.3889
11 | [13 empty] | 8209.1336 | 34.37 | 9.5472 | 9085.698 | 38.04 | 10.5667 | 11512.3724 | 48.2 | 13.3889
12 | [13 empty] | 8209.1336 | 34.37 | 9.5472 | 9085.698 | 38.04 | 10.5667 | 11512.3724 | 48.2 | 13.3889
13 | [13 empty] | 8209.1336 | 34.37 | 9.5472 | 9085.698 | 38.04 | 10.5667 | 11512.3724 | 48.2 | 13.3889
14 | [13 empty] | 8209.1336 | 34.37 | 9.5472 | 9085.698 | 38.04 | 10.5667 | 11512.3724 | 48.2 | 13.3889
15 | [13 empty] | 8209.1336 | 34.37 | 9.5472 | 9085.698 | 38.04 | 10.5667 | 11512.3724 | 48.2 | 13.3889
16 | [13 empty] | 8209.1336 | 34.37 | 9.5472 | 9085.698 | 38.04 | 10.5667 | 11512.3724 | 48.2 | 13.3889
17 | [13 empty] | 8209.1336 | 34.37 | 9.5472 | 9085.698 | 38.04 | 10.5667 | 11512.3724 | 48.2 | 13.3889
18 | 89.8397 | 4.1746 | 1.2019 | 0.1403 | 0.2422 | 0.0059 | 0.0634 | 0.0532 | 0.1215 | 0.0683 | 2.8127 | 1.2763 | 0.7493 | 8201.9682 | 34.34 | 9.5389 | 9078.5327 | 38.01 | 10.5583 | 11509.9839 | 48.19 | 13.3861 | -4.6 | -2.3
19 | [13 empty] | 8201.9682 | 34.34 | 9.5389 | 9078.5327 | 38.01 | 10.5583 | 11509.9839 | 48.19 | 13.3861
20 | [13 empty] | 8201.9682 | 34.34 | 9.5389 | 9078.5327 | 38.01 | 10.5583 | 11509.9839 | 48.19 | 13.3861
21 | [13 empty] | 8201.9682 | 34.34 | 9.5389 | 9078.5327 | 38.01 | 10.5583 | 11509.9839 | 48.19 | 13.3861
22 | [13 empty] | 8201.9682 | 34.34 | 9.5389 | 9078.5327 | 38.01 | 10.5583 | 11509.9839 | 48.19 | 13.3861
23 | 89.364 | 4.2157 | 1.2613 | 0.1466 | 0.2609 | 0.0048 | 0.0667 | 0.0562 | 0.1219 | 0.0833 | 3.0145 | 1.4041 | 0.7534 | 8190.0259 | 34.29 | 9.525 | 9066.5904 | 37.96 | 10.5444 | 11462.2147 | 47.99 | 13.3306 | 5.1 | 0.3
24 | [13 empty] | 8190.0259 | 34.29 | 9.525 | 9066.5904 | 37.96 | 10.5444 | 11462.2147 | 47.99 | 13.3306
25 | [13 empty] | 8190.0259 | 34.29 | 9.525 | 9066.5904 | 37.96 | 10.5444 | 11462.2147 | 47.99 | 13.3306
26 | [13 empty] | 8190.0259 | 34.29 | 9.525 | 9066.5904 | 37.96 | 10.5444 | 11462.2147 | 47.99 | 13.3306
27 | [13 empty] | 8190.0259 | 34.29 | 9.525 | 9066.5904 | 37.96 | 10.5444 | 11462.2147 | 47.99 | 13.3306
28 | [13 empty] | 8190.0259 | 34.29 | 9.525 | 9066.5904 | 37.96 | 10.5444 | 11462.2147 | 47.99 | 13.3306
29 | [13 empty] | 8190.0259 | 34.29 | 9.525 | 9066.5904 | 37.96 | 10.5444 | 11462.2147 | 47.99 | 13.3306
30 | [13 empty] | 8190.0259 | 34.29 | 9.525 | 9066.5904 | 37.96 | 10.5444 | 11462.2147 | 47.99 | 13.3306
31
Рівень одоризації відповідає чинним нормативним документам | [13 empty] | 8247.6117 | 34.5311 | 9.592 | 9130.8638 | 38.2291 | 10.6192
Середньозважене значення теплоти згоряння:
| Начальник Харківського ЛВУМГ | [8 empty] | Ханикін С.Ю. | [10 empty] | 2019-05-02
|  | Підрозділу підприємства, якому підпорядкована лабораторія | [8 empty] | прізвище | [5 empty] | підпис |  |  |  | дата
| Начальник ВХАЛ | [8 empty] | Сипко Е.П. | [10 empty] | 2019-05-02
|  | Лабораторія, де здійснювалось вимірювання газу | [8 empty] | прізвище | [5 empty] | підпис |  |  |  | дата
| Начальник служби ГВ і М | [8 empty] | Щербак С.О. | [10 empty] | 2019-05-02
|  | Підрозділу, відповідального за облік газу за маршрутом | [8 empty] | прізвище | [5 empty] | підпис |  |  |  | дата

## додаток
Додаток до Паспорту фізико-хімічних показників природного газу. Маршрут №668
Область | ГРС, прямий споживач | Cередньозважене значення вищої теплоти згоряння
|  | ккал/м³ | МДж/м³ | кВт*год./м³
Маршрут №668 |  | 9130.8638 | 38.2291 | 10.6192
Харківська | ГРС-4 м. Харкiв (Бабаї) | 9135.3541 | 38.2479 | 10.6244
Харківська | ГРС-4 м. Харкiв місто | 9130.7921 | 38.2288 | 10.6191
Начальник Харківського ЛВУМГ |  | Ханикін С.Ю. |  |  | 2019-05-02
Підрозділу підприємства, якому підпорядкована лабораторія |  | прізвище |  | підпис | дата
Начальник ВХАЛ |  | Сипко Е.П. |  |  | 2019-05-02
Лабораторія, де здійснювалось вимірювання газу |  | прізвище |  | підпис | дата
Начальник служби ГВ і М |  | Щербак С.О. |  |  | 2019-05-02
Підрозділу, відповідального за облік газу за маршрутом |  | прізвище |  | підпис | дата