## паспорт
АТ "Укртрансгаз" | [5 empty] | ПАСПОРТ ФІЗИКО-ХІМІЧНИХ ПОКАЗНИКІВ ПРИРОДНОГО ГАЗУ №670 | [18 empty] | Маршрут №670
Філія "УМГ "Харківтрансгаз" | [5 empty] | переданого Харківським ЛВУМГ та прийнятого ПАТ "Харківгаз", ПАТ "Харківміськгаз"
Харківський п/м Харківське ЛВУМГ
Вимірювальна хіміко-аналітична лабораторія
по газопроводу "Шебелинка-Бєлгород-Курськ-Брянськ"
Свідоцтво № 01-0149/2018 чинне до 12.12.2021 р. | [20 empty] | за період з 01.04.2019р. по 30.04.2019р.
Число місяця | Компонентний склад, % мол. | [11 empty] | Фізико-хімічні показники газу обчислені на основі компонентного складу, 101,325 кПа | [9 empty] | Температура точки роси вологи (Р = 3.92 МПа), °С | Температура точки роси вуглеводнів, °С | Масова концентрація сірководню, г/м3 | Масова концентрація меркаптанової сірки, г/м3 | Маса механічних домішок, г/м3
[13 empty] | Густина абсолютна, кг/м3,при 20 ºС, | Температура вимірювання/згоряння при 20/25°С
| метан, С1 | етан, С2 | пропан, С3 | ізо-бутан, і-С4 | н-бутан, н-С4 | нео-пентан, нео-С5 | ізо-пентан, і-С5 | н-пентан, н-С5 | гексани та вищі, С6+ | кисень, О2 | азот, N2 | діоксид вуглецю, CО2 |  | Теплота згоряння нижча |  |  | Теплота згоряння вища |  |  | Число Воббе вище
[14 empty] | ккал/м3 | МДж/м3 | кВт⋅год/м3 | ккал/м3 | МДж/м3 | кВт⋅год/м3 | ккал/м3 | МДж/м3 | кВт⋅год/м3
1 | 90.2617 | 4.9969 | 1.4006 | 0.1513 | 0.2619 | 0.0072 | 0.0872 | 0.0693 | 0.0802 |  | 2.0726 | 0.6111 | 0.7449 | 8398.0607 | 35.161 | 9.7669 | 9294.7121 | 38.9151 | 10.8098 | 11819.0505 | 49.484 | 13.7456
2 | 90.3534 | 5.0872 | 1.3752 | 0.1325 | 0.2116 | 0.0067 | 0.0672 | 0.053 | 0.0692 | 0.0184 | 2.0657 | 0.5783 | 0.7423 | 8378.4276 | 35.0788 | 9.7441 | 9273.7892 | 38.8275 | 10.7854 | 11813.0316 | 49.4588 | 13.7386 | -7.6 | -19.5
3 | 90.9649 | 4.9146 | 1.263 | 0.1215 | 0.1968 | 0.0065 | 0.0609 | 0.0482 | 0.0625 |  | 1.8761 | 0.4849 | 0.737 | 8366.7241 | 35.0298 | 9.7305 | 9262.1335 | 38.7787 | 10.7719 | 11840.3317 | 49.5731 | 13.7703
4 | 90.8833 | 4.9801 | 1.289 | 0.1232 | 0.1905 | 0.0066 | 0.0616 | 0.0472 | 0.0598 |  | 1.8852 | 0.4735 | 0.7375 | 8372.4325 | 35.0537 | 9.7371 | 9268.248 | 38.8043 | 10.779 | 11844.6787 | 49.5913 | 13.7754
5 | 90.8659 | 4.9075 | 1.3045 | 0.1309 | 0.2006 | 0.0067 | 0.0675 | 0.0524 | 0.0655 |  | 1.9025 | 0.496 | 0.7383 | 8374.4627 | 35.0622 | 9.7395 | 9270.302 | 38.8129 | 10.7814 | 11840.4989 | 49.5738 | 13.7705
6 | 90.7987 | 4.8427 | 1.2989 | 0.1314 | 0.2097 | 0.0068 | 0.0676 | 0.0529 | 0.0681 |  | 1.9623 | 0.5608 | 0.7392 | 8362.4965 | 35.0121 | 9.7256 | 9257.1177 | 38.7577 | 10.766 | 11816.6859 | 49.4741 | 13.7428
7 | 90.5901 | 4.9172 | 1.3165 | 0.1284 | 0.2053 | 0.0064 | 0.0659 | 0.0512 | 0.067 |  | 2.0454 | 0.6066 | 0.7405 | 8356.406 | 34.9866 | 9.7185 | 9250.1912 | 38.7287 | 10.758 | 11797.1722 | 49.3924 | 13.7201
8 | 90.2872 | 5.0025 | 1.399 | 0.1393 | 0.2096 | 0.0063 | 0.0627 | 0.0482 | 0.0631 |  | 2.1206 | 0.6613 | 0.743 | 8361.7083 | 35.0088 | 9.7247 | 9255.4697 | 38.7508 | 10.7641 | 11784.0835 | 49.3376 | 13.7049
9 | 88.998 | 5.6623 | 1.7242 | 0.1625 | 0.2607 | 0.0064 | 0.0703 | 0.0502 | 0.0526 |  | 2.3412 | 0.6717 | 0.7531 | 8437.7808 | 35.3273 | 9.8131 | 9336.2235 | 39.0889 | 10.858 | 11806.6066 | 49.4319 | 13.7311 | -8.7 | -18.3 | 0,0014 | <0,0002 | відсутні
10 | 88.8473 | 5.7539 | 1.792 | 0.168 | 0.2659 | 0.006 | 0.0791 | 0.0577 | 0.0598 |  | 2.331 | 0.6394 | 0.7548 | 8463.5045 | 35.435 | 9.8431 | 9363.9296 | 39.2049 | 10.8903 | 11828.4133 | 49.5232 | 13.7564
11 | 89.0464 | 5.7866 | 1.7139 | 0.1582 | 0.2405 | 0.0059 | 0.0754 | 0.0534 | 0.0487 |  | 2.2802 | 0.5907 | 0.7522 | 8451.8488 | 35.3862 | 9.8295 | 9351.7485 | 39.1539 | 10.8761 | 11834.0739 | 49.5469 | 13.763
12 | 88.8901 | 5.7879 | 1.7712 | 0.1666 | 0.2568 | 0.0064 | 0.087 | 0.0614 | 0.0544 |  | 2.3106 | 0.6076 | 0.7543 | 8466.5617 | 35.4478 | 9.8466 | 9367.3451 | 39.2192 | 10.8942 | 11837.2745 | 49.5603 | 13.7668
13 | 89.1316 | 5.7618 | 1.6696 | 0.1494 | 0.2072 | 0.0055 | 0.0772 | 0.0548 | 0.0481 |  | 2.296 | 0.5988 | 0.751 | 8435.5834 | 35.3181 | 9.8106 | 9334.2172 | 39.0805 | 10.8557 | 11821.2479 | 49.4932 | 13.7481
14 | 89.338 | 5.7497 | 1.5789 | 0.1315 | 0.1794 | 0.0051 | 0.0651 | 0.0456 | 0.0392 |  | 2.2811 | 0.5864 | 0.748 | 8409.167 | 35.2075 | 9.7799 | 9306.0095 | 38.9624 | 10.8229 | 11808.6129 | 49.4403 | 13.7334
15 | 89.2873 | 5.76 | 1.5912 | 0.1345 | 0.1891 | 0.006 | 0.0644 | 0.0451 | 0.0322 |  | 2.3035 | 0.5867 | 0.7484 | 8409.6686 | 35.2096 | 9.7804 | 9306.4633 | 38.9643 | 10.8234 | 11806.5589 | 49.4317 | 13.731
16 | 89.0235 | 5.7777 | 1.6963 | 0.1518 | 0.231 | 0.0072 | 0.0803 | 0.0602 | 0.0538 |  | 2.3212 | 0.5972 | 0.7523 | 8447.0958 | 35.3663 | 9.824 | 9346.47 | 39.1318 | 10.8699 | 11825.9293 | 49.5128 | 13.7536
17 | 89.0035 | 5.7222 | 1.7317 | 0.1617 | 0.2408 | 0.0075 | 0.0881 | 0.0652 | 0.047 |  | 2.3241 | 0.6083 | 0.753 | 8451.7294 | 35.3857 | 9.8294 | 9351.4141 | 39.1525 | 10.8757 | 11826.7175 | 49.5161 | 13.7545
18 | 89.269 | 5.715 | 1.6129 | 0.1386 | 0.1989 | 0.0068 | 0.0736 | 0.0552 | 0.0412 |  | 2.2892 | 0.5996 | 0.7494 | 8419.939 | 35.2526 | 9.7924 | 9317.498 | 39.0105 | 10.8363 | 11812.2434 | 49.4555 | 13.7376 | -11.5 | -21.1
19 | 89.3274 | 5.7119 | 1.5806 | 0.1332 | 0.1901 | 0.0063 | 0.0651 | 0.049 | 0.0466 |  | 2.2941 | 0.5957 | 0.7485 | 8410.9823 | 35.2151 | 9.782 | 9307.8964 | 38.9703 | 10.8251 | 11806.8933 | 49.4331 | 13.7314
20 | 89.1436 | 5.7612 | 1.6433 | 0.1428 | 0.1984 | 0.0062 | 0.0787 | 0.0627 | 0.0613 |  | 2.2985 | 0.6032 | 0.7511 | 8435.464 | 35.3176 | 9.8104 | 9334.0978 | 39.08 | 10.8556 | 11820.197 | 49.4888 | 13.7469
21 | 89.0731 | 5.7461 | 1.692 | 0.1511 | 0.2203 | 0.0069 | 0.0824 | 0.0607 | 0.0487 |  | 2.3046 | 0.6142 | 0.7519 | 8441.459 | 35.3427 | 9.8174 | 9340.4511 | 39.1066 | 10.8629 | 11821.5584 | 49.4945 | 13.7485
22 | 88.9116 | 5.779 | 1.7843 | 0.1702 | 0.2603 | 0.0074 | 0.0869 | 0.0644 | 0.0494 |  | 2.2801 | 0.6063 | 0.7543 | 8470.8848 | 35.4659 | 9.8516 | 9372.0743 | 39.239 | 10.8997 | 11843.2217 | 49.5852 | 13.7737
23 | 89.002 | 5.7182 | 1.761 | 0.169 | 0.2602 | 0.0071 | 0.0842 | 0.0631 | 0.0496 |  | 2.2802 | 0.6054 | 0.7535 | 8463.0029 | 35.4329 | 9.8425 | 9363.643 | 39.2037 | 10.8899 | 11838.5403 | 49.5656 | 13.7682 | -9.2 | -16.2
24 | 90.224 | 5.058 | 1.4542 | 0.147 | 0.2352 | 0.0073 | 0.0742 | 0.0583 | 0.0514 |  | 2.0541 | 0.6362 | 0.7441 | 8387.5037 | 35.1168 | 9.7547 | 9283.3669 | 38.8676 | 10.7966 | 11810.8342 | 49.4496 | 13.736
25 | 92.2218 | 3.8082 | 0.944 | 0.1229 | 0.214 | 0.0082 | 0.0644 | 0.0588 | 0.0794 |  | 1.6236 | 0.8547 | 0.731 | 8261.0826 | 34.5875 | 9.6076 | 9148.6817 | 38.3037 | 10.6399 | 11743.4319 | 49.1674 | 13.6576
26 | 92.7286 | 3.9626 | 0.8936 | 0.1134 | 0.1929 | 0.0079 | 0.0612 | 0.0584 | 0.0908 |  | 1.4254 | 0.4652 | 0.7255 | 8308.2546 | 34.785 | 9.6625 | 9200.989 | 38.5227 | 10.7008 | 11855.0924 | 49.6349 | 13.7875
27 | 92.6556 | 3.9643 | 0.8922 | 0.1118 | 0.1883 | 0.0077 | 0.0565 | 0.0542 | 0.096 |  | 1.4928 | 0.4806 | 0.7259 | 8299.7995 | 34.7496 | 9.6527 | 9191.6978 | 38.4838 | 10.6899 | 11840.3556 | 49.5732 | 13.7703
28 | 92.743 | 3.9709 | 0.8905 | 0.1123 | 0.1871 | 0.0078 | 0.0556 | 0.0535 | 0.1009 |  | 1.4357 | 0.4427 | 0.7252 | 8308.6129 | 34.7865 | 9.6629 | 9201.4189 | 38.5245 | 10.7013 | 11857.863 | 49.6465 | 13.7907
29 | 91.3084 | 3.9265 | 0.9751 | 0.1228 | 0.2001 | 0.008 | 0.0563 | 0.0533 | 0.1045 |  | 2.2375 | 1.0075 | 0.7371 | 8212.764 | 34.3852 | 9.5514 | 9094.5353 | 38.077 | 10.5769 | 11627.7827 | 48.6832 | 13.5231
30 | 90.7562 | 3.9065 | 1.059 | 0.1386 | 0.2357 | 0.0076 | 0.0662 | 0.0609 | 0.1066 |  | 2.4022 | 1.2605 | 0.7431 | 8203.0191 | 34.3444 | 9.5401 | 9082.8319 | 38.028 | 10.5633 | 11565.4201 | 48.4221 | 13.4506
31
Рівень одоризації відповідає чинним нормативним документам | [13 empty] | 8384.757 | 35.1053 | 9.7515 | 9280.4291 | 38.8553 | 10.7931
Середньозважене значення теплоти згоряння:
| Начальник Харківського ЛВУМГ | [8 empty] | Ханикін С.Ю. | [10 empty] | 2019-05-02
|  | Підрозділу підприємства, якому підпорядкована лабораторія | [8 empty] | прізвище | [5 empty] | підпис |  |  |  | дата
| Начальник ВХАЛ | [8 empty] | Сипко Е.П. | [10 empty] | 2019-05-02
|  | Лабораторія, де здійснювалось вимірювання газу | [8 empty] | прізвище | [5 empty] | підпис |  |  |  | дата
| Начальник служби ГВ і М | [8 empty] | Щербак С.О. | [10 empty] | 2019-05-02
|  | Підрозділу, відповідального за облік газу за маршрутом | [8 empty] | прізвище | [5 empty] | підпис |  |  |  | дата

## додаток
Додаток до Паспорту фізико-хімічних показників природного газу. Маршрут №670
Область | ГРС, прямий споживач | Cередньозважене значення вищої теплоти згоряння
|  | ккал/м³ | МДж/м³ | кВт*год./м³
Маршрут №670 |  | 9280.4291 | 38.8553 | 10.7931
Харківська | ГРС с. Пересiчна | 9285.9464 | 38.8784 | 10.7996
Харківська | ГРС-5 м. Харкiв (Куряж) | 9290.6517 | 38.8981 | 10.805
Харківська | ГРС-5 м. Харкiв місто | 9279.9275 | 38.8532 | 10.7926
Начальник Харківського ЛВУМГ |  | Ханикін С.Ю. |  |  | 2019-05-02
Підрозділу підприємства, якому підпорядкована лабораторія |  | прізвище |  | підпис | дата
Начальник ВХАЛ |  | Сипко Е.П. |  |  | 2019-05-02
Лабораторія, де здійснювалось вимірювання газу |  | прізвище |  | підпис | дата
Начальник служби ГВ і М |  | Щербак С.О. |  |  | 2019-05-02
Підрозділу, відповідального за облік газу за маршрутом |  | прізвище |  | підпис | дата