## паспорт
АТ "Укртрансгаз" | [5 empty] | ПАСПОРТ ФІЗИКО-ХІМІЧНИХ ПОКАЗНИКІВ ПРИРОДНОГО ГАЗУ №674 | [18 empty] | Маршрут №674
Філія "УМГ "Харківтрансгаз" | [5 empty] | переданого Харківським ЛВУМГ та прийнятого ПАТ "Харківгаз"
Харківський п/м Харківське ЛВУМГ
Вимірювальна хіміко-аналітична лабораторія
по газопроводу "Шебелинка-Харків"
Свідоцтво № 01-0149/2018 чинне до 12.12.2021 р. | [20 empty] | за період з 01.04.2019р. по 30.04.2019р.
Число місяця | Компонентний склад, % мол. | [11 empty] | Фізико-хімічні показники газу обчислені на основі компонентного складу, 101,325 кПа | [9 empty] | Температура точки роси вологи (Р = 3.92 МПа), °С | Температура точки роси вуглеводнів, °С | Масова концентрація сірководню, г/м3 | Масова концентрація меркаптанової сірки, г/м3 | Маса механічних домішок, г/м3
[13 empty] | Густина абсолютна, кг/м3,при 20 ºС, | Температура вимірювання/згоряння при 20/25°С
| метан, С1 | етан, С2 | пропан, С3 | ізо-бутан, і-С4 | н-бутан, н-С4 | нео-пентан, нео-С5 | ізо-пентан, і-С5 | н-пентан, н-С5 | гексани та вищі, С6+ | кисень, О2 | азот, N2 | діоксид вуглецю, CО2 |  | Теплота згоряння нижча |  |  | Теплота згоряння вища |  |  | Число Воббе вище
[14 empty] | ккал/м3 | МДж/м3 | кВт⋅год/м3 | ккал/м3 | МДж/м3 | кВт⋅год/м3 | ккал/м3 | МДж/м3 | кВт⋅год/м3
1 | [13 empty] | 8218.6874 | 34.41 | 9.5583 | 9095.2519 | 38.08 | 10.5778 | 11443.1071 | 47.91 | 13.3083
2 | 87.9607 | 4.8606 | 1.6788 | 0.1711 | 0.3332 | 0.0028 | 0.0629 | 0.0514 | 0.057 | 0.1819 | 3.4094 | 1.2302 | 0.7623 | 8252.1258 | 34.55 | 9.5972 | 9131.0788 | 38.23 | 10.6194 | 11478.934 | 48.06 | 13.35 | -8.7 | -7.4 | 0,0015 | <0,0002 | відсутні
3 | [13 empty] | 8252.1258 | 34.55 | 9.5972 | 9131.0788 | 38.23 | 10.6194 | 11478.934 | 48.06 | 13.35
4 | [13 empty] | 8252.1258 | 34.55 | 9.5972 | 9131.0788 | 38.23 | 10.6194 | 11478.934 | 48.06 | 13.35
5 | [13 empty] | 8252.1258 | 34.55 | 9.5972 | 9131.0788 | 38.23 | 10.6194 | 11478.934 | 48.06 | 13.35
6 | [13 empty] | 8252.1258 | 34.55 | 9.5972 | 9131.0788 | 38.23 | 10.6194 | 11478.934 | 48.06 | 13.35
7 | [13 empty] | 8252.1258 | 34.55 | 9.5972 | 9131.0788 | 38.23 | 10.6194 | 11478.934 | 48.06 | 13.35
8 | [13 empty] | 8252.1258 | 34.55 | 9.5972 | 9131.0788 | 38.23 | 10.6194 | 11478.934 | 48.06 | 13.35
9 | 88.4822 | 4.9401 | 1.63 | 0.1557 | 0.3058 | 0.0029 | 0.0591 | 0.0527 | 0.0968 | 0.1278 | 2.4995 | 1.6474 | 0.7625 | 8297.5066 | 34.74 | 9.65 | 9183.6249 | 38.45 | 10.6806 | 11541.0339 | 48.32 | 13.4222 | -9.1 | -7.8
10 | [13 empty] | 8297.5066 | 34.74 | 9.65 | 9183.6249 | 38.45 | 10.6806 | 11541.0339 | 48.32 | 13.4222
11 | [13 empty] | 8297.5066 | 34.74 | 9.65 | 9183.6249 | 38.45 | 10.6806 | 11541.0339 | 48.32 | 13.4222
12 | [13 empty] | 8297.5066 | 34.74 | 9.65 | 9183.6249 | 38.45 | 10.6806 | 11541.0339 | 48.32 | 13.4222
13 | [13 empty] | 8297.5066 | 34.74 | 9.65 | 9183.6249 | 38.45 | 10.6806 | 11541.0339 | 48.32 | 13.4222
14 | [13 empty] | 8297.5066 | 34.74 | 9.65 | 9183.6249 | 38.45 | 10.6806 | 11541.0339 | 48.32 | 13.4222
15 | [13 empty] | 8297.5066 | 34.74 | 9.65 | 9183.6249 | 38.45 | 10.6806 | 11541.0339 | 48.32 | 13.4222
16 | [13 empty] | 8297.5066 | 34.74 | 9.65 | 9183.6249 | 38.45 | 10.6806 | 11541.0339 | 48.32 | 13.4222
17 | [13 empty] | 8297.5066 | 34.74 | 9.65 | 9183.6249 | 38.45 | 10.6806 | 11541.0339 | 48.32 | 13.4222
18 | 88.2292 | 3.8078 | 1.1533 | 0.1496 | 0.2537 | 0.0041 | 0.0743 | 0.0641 | 0.1034 | 0.0335 | 4.0018 | 2.1252 | 0.7625 | 8015.6684 | 33.56 | 9.3222 | 8873.1252 | 37.15 | 10.3194 | 11154.1035 | 46.7 | 12.9722 | -8.6 | -6.7
19 | [13 empty] | 8015.6684 | 33.56 | 9.3222 | 8873.1252 | 37.15 | 10.3194 | 11154.1035 | 46.7 | 12.9722
20 | [13 empty] | 8015.6684 | 33.56 | 9.3222 | 8873.1252 | 37.15 | 10.3194 | 11154.1035 | 46.7 | 12.9722
21 | [13 empty] | 8015.6684 | 33.56 | 9.3222 | 8873.1252 | 37.15 | 10.3194 | 11154.1035 | 46.7 | 12.9722
22 | [13 empty] | 8015.6684 | 33.56 | 9.3222 | 8873.1252 | 37.15 | 10.3194 | 11154.1035 | 46.7 | 12.9722
23 | 91.4033 | 3.9646 | 1.0062 | 0.119 | 0.2153 | 0.0066 | 0.0637 | 0.0575 | 0.1549 | 0.0071 | 1.6377 | 1.3641 | 0.7408 | 8259.2912 | 34.58 | 9.6056 | 9143.0211 | 38.28 | 10.6333 | 11660.4568 | 48.82 | 13.5611 | -9.3 | -5.1
24 | [13 empty] | 8259.2912 | 34.58 | 9.6056 | 9143.0211 | 38.28 | 10.6333 | 11660.4568 | 48.82 | 13.5611
25 | [13 empty] | 8259.2912 | 34.58 | 9.6056 | 9143.0211 | 38.28 | 10.6333 | 11660.4568 | 48.82 | 13.5611
26 | [13 empty] | 8259.2912 | 34.58 | 9.6056 | 9143.0211 | 38.28 | 10.6333 | 11660.4568 | 48.82 | 13.5611
27 | [13 empty] | 8259.2912 | 34.58 | 9.6056 | 9143.0211 | 38.28 | 10.6333 | 11660.4568 | 48.82 | 13.5611
28 | [13 empty] | 8259.2912 | 34.58 | 9.6056 | 9143.0211 | 38.28 | 10.6333 | 11660.4568 | 48.82 | 13.5611
29 | [13 empty] | 8259.2912 | 34.58 | 9.6056 | 9143.0211 | 38.28 | 10.6333 | 11660.4568 | 48.82 | 13.5611
30 | [13 empty] | 8259.2912 | 34.58 | 9.6056 | 9143.0211 | 38.28 | 10.6333 | 11660.4568 | 48.82 | 13.5611
31
Рівень одоризації відповідає чинним нормативним документам | [13 empty] | 8222.0074 | 34.4239 | 9.5622 | 9099.7661 | 38.0989 | 10.583
Середньозважене значення теплоти згоряння:
| Начальник Харківського ЛВУМГ | [8 empty] | Ханикін С.Ю. | [10 empty] | 2019-05-02
|  | Підрозділу підприємства, якому підпорядкована лабораторія | [8 empty] | прізвище | [5 empty] | підпис |  |  |  | дата
| Начальник ВХАЛ | [8 empty] | Сипко Е.П. | [10 empty] | 2019-05-02
|  | Лабораторія, де здійснювалось вимірювання газу | [8 empty] | прізвище | [5 empty] | підпис |  |  |  | дата
| Начальник служби ГВ і М | [8 empty] | Щербак С.О. | [10 empty] | 2019-05-02
|  | Підрозділу, відповідального за облік газу за маршрутом | [8 empty] | прізвище | [5 empty] | підпис |  |  |  | дата

## додаток
Додаток до Паспорту фізико-хімічних показників природного газу. Маршрут №674
Область | ГРС, прямий споживач | Cередньозважене значення вищої теплоти згоряння
|  | ккал/м³ | МДж/м³ | кВт*год./м³
Маршрут №674 |  | 9099.7661 | 38.0989 | 10.583
Харківська | ГРС Мерефа, місто | 9100.3871 | 38.1015 | 10.5838
Харківська | ГРС Мерефа, смт. Буди | 9098.4763 | 38.0935 | 10.5815
Начальник Харківського ЛВУМГ |  | Ханикін С.Ю. |  |  | 2019-05-02
Підрозділу підприємства, якому підпорядкована лабораторія |  | прізвище |  | підпис | дата
Начальник ВХАЛ |  | Сипко Е.П. |  |  | 2019-05-02
Лабораторія, де здійснювалось вимірювання газу |  | прізвище |  | підпис | дата
Начальник служби ГВ і М |  | Щербак С.О. |  |  | 2019-05-02
Підрозділу, відповідального за облік газу за маршрутом |  | прізвище |  | підпис | дата