## паспорт
АТ "Укртрансгаз" | [5 empty] | ПАСПОРТ ФІЗИКО-ХІМІЧНИХ ПОКАЗНИКІВ ПРИРОДНОГО ГАЗУ №676 | [18 empty] | Маршрут №676
Філія "УМГ "Харківтрансгаз" | [5 empty] | переданого Краматорським ЛВУМГ та прийнятого ПАТ "Донецькоблгаз", ПАТ "НКМЗ", ТОВ "Кнауф Гіпс Донбас", ДТЕК Курахівська ТЕС, ПрАТ "СКВЗ"-ТОВ "ТД ЛІДЕР", ПАТ "ЗОКМ", ТОВ "ГІРНИЧНІ МАШИНИ-ДРМЗ", ДП "Укравтогаз", ПАТ "Харківгаз"
Сєвєродонецьке ЛВУМГ
Вимірювальна хіміко-аналітична лабораторія
по газопроводу "Амвросіївка-Горлівка-Слов`янськ", "Новопсков-Краматорськ", "Краматорськ-Донецьк", "Донецьк-Маріуполь", "Шебелинка-Слов`янськ", газопроводу-відводу на ГРС 1, 2 Вуглегірської ДРЕС
Свідоцтво № LC 041 від 13.06.2017р. чинне до 13.06.2022 р. | [20 empty] | за період з 01.04.2019р. по 30.04.2019р.
Число місяця | Компонентний склад, % мол. | [11 empty] | Фізико-хімічні показники газу обчислені на основі компонентного складу, 101,325 кПа | [9 empty] | Температура точки роси вологи (Р = 3.92 МПа), °С | Температура точки роси вуглеводнів, °С | Масова концентрація сірководню, г/м3 | Масова концентрація меркаптанової сірки, г/м3 | Маса механічних домішок, г/м3
[13 empty] | Густина абсолютна, кг/м3,при 20 ºС, | Температура вимірювання/згоряння при 20/25°С
| метан, С1 | етан, С2 | пропан, С3 | ізо-бутан, і-С4 | н-бутан, н-С4 | нео-пентан, нео-С5 | ізо-пентан, і-С5 | н-пентан, н-С5 | гексани та вищі, С6+ | кисень, О2 | азот, N2 | діоксид вуглецю, CО2 |  | Теплота згоряння нижча |  |  | Теплота згоряння вища |  |  | Число Воббе вище
[14 empty] | ккал/м3 | МДж/м3 | кВт⋅год/м3 | ккал/м3 | МДж/м3 | кВт⋅год/м3 | ккал/м3 | МДж/м3 | кВт⋅год/м3
1 | 94.2605 | 2.9217 | 0.713 | 0.0857 | 0.0965 |  | 0.019 | 0.0138 | 0.0138 |  | 1.551 | 0.325 | 0.7097 | 8152.2166 | 34.1317 | 9.481 | 9034.0357 | 37.8237 | 10.5066 | 11769.3706 | 49.276 | 13.6878
2 | 94.0068 | 3.045 | 0.7343 | 0.0848 | 0.0987 | 0 | 0.0196 | 0.0145 | 0.0142 |  | 1.6178 | 0.3643 | 0.7115 | 8154.82 | 34.1426 | 9.4841 | 9036.4719 | 37.8339 | 10.5094 | 11757.3805 | 49.2258 | 13.6738
3 | 94.0258 | 3.0418 | 0.7418 | 0.0862 | 0.1015 | 0 | 0.0205 | 0.0154 | 0.0146 |  | 1.5612 | 0.3912 | 0.7117 | 8159.3342 | 34.1615 | 9.4893 | 9041.3921 | 37.8545 | 10.5151 | 11761.8469 | 49.2445 | 13.679
4 | 94.0258 | 3.0418 | 0.7418 | 0.0862 | 0.1015 | 0 | 0.0205 | 0.0154 | 0.0146 |  | 1.5612 | 0.3912 | 0.7117 | 8151.8106 | 34.13 | 9.4806 | 9040.3173 | 37.85 | 10.5139 | 11760.7721 | 49.24 | 13.6778 | -8.4 | -10.7
5 | 94.2563 | 2.9447 | 0.7448 | 0.0892 | 0.103 | 0 | 0.0209 | 0.0155 | 0.0155 |  | 1.4045 | 0.4056 | 0.7107 | 8166.1413 | 34.19 | 9.4972 | 9049.8712 | 37.89 | 10.525 | 11779.8798 | 49.32 | 13.7
6 | 94.2509 | 2.9681 | 0.7497 | 0.0908 | 0.105 | 0 | 0.0213 | 0.0157 | 0.0164 |  | 1.4348 | 0.3473 | 0.7105 | 8171.6825 | 34.2132 | 9.5037 | 9055.1735 | 37.9122 | 10.5312 | 11790.1979 | 49.3632 | 13.712
7 | 94.2509 | 2.9681 | 0.7497 | 0.0908 | 0.105 |  | 0.0213 | 0.0157 | 0.0164 |  | 1.4348 | 0.3473 | 0.7105 | 8170.9182 | 34.21 | 9.5028 | 9054.6481 | 37.91 | 10.5306 | 11789.4336 | 49.36 | 13.7111
8 | 93.416 | 3.2708 | 0.7526 | 0.0689 | 0.0756 |  | 0.0146 | 0.0107 | 0.0133 |  | 1.7464 | 0.6311 | 0.7159 | 8130.0278 | 34.0388 | 9.4552 | 9008.6702 | 37.7175 | 10.4771 | 11685.3923 | 48.9244 | 13.5901
9 | 93.5733 | 3.2001 | 0.7761 | 0.0796 | 0.0922 |  | 0.0188 | 0.014 | 0.0149 |  | 1.6918 | 0.5392 | 0.7151 | 8147.6308 | 34.1125 | 9.4757 | 9027.9929 | 37.7984 | 10.4996 | 11716.8006 | 49.0559 | 13.6266
10 | 93.3863 | 3.2628 | 0.8349 | 0.0911 | 0.1058 | 0.0002 | 0.0206 | 0.0151 | 0.015 |  | 1.711 | 0.5572 | 0.717 | 8161.3405 | 34.1699 | 9.4916 | 9042.5625 | 37.8594 | 10.5165 | 11720.4549 | 49.0712 | 13.6309
11 | 92.7521 | 3.2285 | 1.072 | 0.1452 | 0.1987 | 0.0011 | 0.0442 | 0.0329 | 0.0346 |  | 1.9038 | 0.5869 | 0.7251 | 8215.3436 | 34.396 | 9.5544 | 9099.7422 | 38.0988 | 10.583 | 11728.1458 | 49.1034 | 13.6398
12 | 90.9642 | 3.5268 | 1.5819 | 0.247 | 0.3763 | 0.005 | 0.0875 | 0.0649 | 0.0591 |  | 2.4387 | 0.6486 | 0.7438 | 8329.5119 | 34.874 | 9.6872 | 9220.216 | 38.6032 | 10.7231 | 11732.9227 | 49.1234 | 13.6454 | -9.1 | -8.6
13 | 92.1433 | 3.6105 | 1.2422 | 0.2263 | 0.3874 | 0.0053 | 0.0981 | 0.077 | 0.0735 |  | 1.6986 | 0.4378 | 0.735 | 8377.6394 | 35.0755 | 9.7432 | 9274.6968 | 38.8313 | 10.7865 | 11872.5998 | 49.7082 | 13.8078
14 | 92.4422 | 4.0106 | 1.0219 | 0.1536 | 0.3076 | 0.0098 | 0.1229 | 0.095 | 0.0888 |  | 1.4313 | 0.3163 | 0.731 | 8395.2184 | 35.1491 | 9.7636 | 9294.7121 | 38.9151 | 10.8098 | 11930.9498 | 49.9525 | 13.8757
15 | 92.5526 | 4.0295 | 1.0271 | 0.1369 | 0.2306 | 0.0112 | 0.0871 | 0.0795 | 0.0871 |  | 1.4509 | 0.3075 | 0.7283 | 8365.8643 | 35.0262 | 9.7295 | 9263.2322 | 38.7833 | 10.7731 | 11912.7259 | 49.8762 | 13.8545
16 | 92.5913 | 4.0305 | 1.0359 | 0.1376 | 0.2257 | 0.0111 | 0.0644 | 0.0558 | 0.0833 |  | 1.4551 | 0.3093 | 0.7271 | 8352.9905 | 34.9723 | 9.7145 | 9249.4269 | 38.7255 | 10.7571 | 11904.2707 | 49.8408 | 13.8447
17 | 92.6566 | 3.9868 | 1.0109 | 0.1364 | 0.2196 | 0.0107 | 0.0602 | 0.0482 | 0.081 |  | 1.4667 | 0.3229 | 0.7263 | 8339.9495 | 34.9177 | 9.6994 | 9235.3589 | 38.6666 | 10.7407 | 11892.9256 | 49.7933 | 13.8315
18 | 93.0901 | 3.6892 | 0.9149 | 0.1154 | 0.1742 | 0.0073 | 0.0449 | 0.0352 | 0.062 |  | 1.4881 | 0.3787 | 0.7216 | 8276.4404 | 34.6518 | 9.6255 | 9167.0967 | 38.3808 | 10.6613 | 11843.1501 | 49.5849 | 13.7736 | -10 | -2.4
19 | 92.8521 | 3.7259 | 0.9716 | 0.1303 | 0.2055 | 0.0082 | 0.0517 | 0.0399 | 0.0635 |  | 1.5689 | 0.3824 | 0.7241 | 8291.1771 | 34.7135 | 9.6426 | 9182.6217 | 38.4458 | 10.6794 | 11842.8396 | 49.5836 | 13.7732
20 | 92.8961 | 3.7241 | 0.9599 | 0.1255 | 0.2024 | 0.0081 | 0.0521 | 0.0407 | 0.0669 |  | 1.5662 | 0.358 | 0.7237 | 8291.7504 | 34.7159 | 9.6433 | 9183.3144 | 38.4487 | 10.6802 | 11847.4254 | 49.6028 | 13.7786
21 | 92.8736 | 3.7491 | 0.9648 | 0.1242 | 0.1962 | 0.0081 | 0.0517 | 0.0405 | 0.0678 |  | 1.5579 | 0.3661 | 0.7238 | 8292.7058 | 34.7199 | 9.6444 | 9184.3653 | 38.4531 | 10.6814 | 11847.6165 | 49.6036 | 13.7788
22 | 92.7404 | 3.8332 | 0.9987 | 0.129 | 0.2036 | 0.0085 | 0.0545 | 0.0424 | 0.0714 |  | 1.5298 | 0.3885 | 0.7253 | 8307.4187 | 34.7815 | 9.6615 | 9200.1052 | 38.519 | 10.6997 | 11855.9283 | 49.6384 | 13.7884
23 | 92.7515 | 3.8594 | 0.9845 | 0.1265 | 0.2018 | 0.0088 | 0.0545 | 0.0425 | 0.0737 | 0.0083 | 1.5042 | 0.3843 | 0.7251 | 8309.8071 | 34.7915 | 9.6643 | 9202.7803 | 38.5302 | 10.7028 | 11860.8008 | 49.6588 | 13.7941 |  |  | 0,0003 | 0,0009 | відс
24 | 92.5664 | 3.9403 | 0.9402 | 0.1164 | 0.184 | 0.0081 | 0.0496 | 0.0388 | 0.0731 |  | 1.7092 | 0.3739 | 0.7252 | 8286.1853 | 34.6926 | 9.6368 | 9176.8416 | 38.4216 | 10.6727 | 11826.3353 | 49.5145 | 13.754
25 | 92.4194 | 3.9786 | 0.9449 | 0.1146 | 0.1858 | 0.0082 | 0.0491 | 0.0386 | 0.0716 |  | 1.8147 | 0.3745 | 0.726 | 8279.9514 | 34.6665 | 9.6296 | 9169.8434 | 38.3923 | 10.6645 | 11811.288 | 49.4515 | 13.7365
26 | 92.4953 | 4.0295 | 1.0436 | 0.1369 | 0.2282 | 0.0106 | 0.0612 | 0.0487 | 0.0854 |  | 1.525 | 0.3356 | 0.7277 | 8344.5831 | 34.9371 | 9.7048 | 9240.1119 | 38.6865 | 10.7463 | 11887.4799 | 49.7705 | 13.8251 | -10.2 | -8.2
27 | 92.5927 | 4.0195 | 1.023 | 0.1368 | 0.2241 | 0.011 | 0.0613 | 0.0491 | 0.0928 |  | 1.4669 | 0.3228 | 0.7272 | 8349.0973 | 34.956 | 9.71 | 9245.1516 | 38.7076 | 10.7521 | 11898.4429 | 49.8164 | 13.8379
28 | 92.5655 | 4.0267 | 1.031 | 0.1388 | 0.2261 | 0.0109 | 0.061 | 0.0487 | 0.0946 |  | 1.4747 | 0.322 | 0.7275 | 8351.1275 | 34.9645 | 9.7124 | 9247.3251 | 38.7167 | 10.7546 | 11898.9684 | 49.8186 | 13.8385
29 | 92.3632 | 4.0463 | 1.0995 | 0.1498 | 0.2489 | 0.0111 | 0.0652 | 0.0517 | 0.0976 |  | 1.5268 | 0.3399 | 0.7297 | 8364.4551 | 35.0203 | 9.7279 | 9261.3692 | 38.7755 | 10.771 | 11898.5862 | 49.817 | 13.8381
30 | 92.5024 | 3.9621 | 1.0564 | 0.1439 | 0.2348 | 0.0105 | 0.062 | 0.0491 | 0.0956 |  | 1.5375 | 0.3457 | 0.7283 | 8346.5177 | 34.9452 | 9.707 | 9242.1182 | 38.6949 | 10.7486 | 11885.6408 | 49.7628 | 13.823
31
Рівень одоризації відповідає чинним нормативним документам | [13 empty] | 8247.9699 | 34.5326 | 9.5924 | 9136.7633 | 38.2538 | 10.6261
Середньозважене значення теплоти згоряння:
| Начальник Сєвєродонецького ЛВУМГ | [8 empty] | Головко Ю.О. | [10 empty] | .05.2019
|  | Підрозділу підприємства, якому підпорядкована лабораторія | [8 empty] | прізвище | [5 empty] | підпис |  |  |  | дата
| Інженер II кат. ВХАЛ | [8 empty] | Єрьоменко М.О. | [10 empty] | .05.2019
|  | Лабораторія, де здійснювалось вимірювання газу | [8 empty] | прізвище | [5 empty] | підпис |  |  |  | дата
| Начальник служби ГВ і М | [8 empty] | Левкович А.М. | [10 empty] | .05.2019
|  | Підрозділу, відповідального за облік газу за маршрутом | [8 empty] | прізвище | [5 empty] | підпис |  |  |  | дата

## додаток
Додаток до Паспорту фізико-хімічних показників природного газу. Маршрут №676
Область | ГРС, прямий споживач | Cередньозважене значення вищої теплоти згоряння
|  | ккал/м³ | МДж/м³ | кВт*год./м³
Маршрут №676 |  | 9136.7633 | 38.2538 | 10.6261
Донецька | АГНКС м.Костянтинівка | 9151.7628 | 38.3166 | 10.6435
Донецька | Артемівськ (побут) | 9124.2239 | 38.2013 | 10.6115
Донецька | Артемівський КНАУФ Гіпс Донбас | 9155.6321 | 38.3328 | 10.648
Донецька | Бахмутська ПТФ / Берестове | 9143.1166 | 38.2804 | 10.6334
Донецька | ВАТ "Електросталь" | 9108.7705 | 38.1366 | 10.5935
Донецька | Волноваха | 9128.6425 | 38.2198 | 10.6166
Донецька | Володимирівка (р-п ім.Кірова) | 9134.5898 | 38.2447 | 10.6235
Донецька | Володимирівка /с. Великий Анадоль | 9144.2392 | 38.2851 | 10.6348
Донецька | Вугледар | 9120.1635 | 38.1843 | 10.6068
Донецька | ГРС ПАТ "Новокраматорський машзавод" | 9158.9521 | 38.3467 | 10.6519
Донецька | ГРС-І Вуглегірська ТЕС (побут) / Світлодарськ | 9143.1882 | 38.2807 | 10.6335
Донецька | ГРС-І Слов`янська ТЕС (побут) - Миколаївка | 9151.2135 | 38.3143 | 10.6429
Донецька | ГРС-ІІ Вуглегірська ТЕС | 9184.1264 | 38.4521 | 10.6811
Донецька | ГРС-ІІ Слов`янська ТЕС (ТЕС) | 9177.0088 | 38.4223 | 10.6729
Донецька | Дзержинськ | 9129.6457 | 38.224 | 10.6178
Донецька | Донське | 9096.4461 | 38.085 | 10.5792
Донецька | Дружківка (АГНКС м.Дружківка) | 9165.8547 | 38.3756 | 10.6599
Донецька | Дружківка (місто) | 9127.2572 | 38.214 | 10.615
Донецька | Дружківка (машбуд.з-д) | 9135.7601 | 38.2496 | 10.6249
Донецька | Званівка (к-п ім.Горького) | 9140.2027 | 38.2682 | 10.6301
Донецька | Кіндратівка | 9146.2694 | 38.2936 | 10.6371
Донецька | Клинове (к-п ім.Козаченка) | 9146.8904 | 38.2962 | 10.6378
Донецька | Костянтинівка-2, АГНКС ТД "Лідер" | 9155.9187 | 38.334 | 10.6483
Донецька | Костянтинівка-І (мет.з-д) | 0 | 0 | 0
Донецька | Костянтинівка-І (побут) | 0 | 0 | 0
Донецька | Костянтинівка-І (пром-сть) | 9135.6168 | 38.249 | 10.6247
Донецька | Костянтинівка-ІІ | 0 | 0 | 0
Донецька | Краматорськ (АГНКС) | 9151.5717 | 38.3158 | 10.6433
Донецька | Краматорськ (МЗ ім.Куйбишева) | 9173.2351 | 38.4065 | 10.6685
Донецька | Краматорськ (побут) | 9121.095 | 38.1882 | 10.6078
Донецька | Краматорськ (пром-сть) | 9135.2108 | 38.2473 | 10.6243
Донецька | Красноармійськ | 9126.4451 | 38.2106 | 10.6141
Донецька | Красноармійське (к-п Промінь) | 9130.4816 | 38.2275 | 10.6188
Донецька | Курахове | 9158.4505 | 38.3446 | 10.6513
Донецька | Малинівка | 9140.2743 | 38.2685 | 10.6301
Донецька | Новотроїцьке | 9102.2978 | 38.1095 | 10.586
Донецька | Ольгінка | 9130.8399 | 38.229 | 10.6192
Донецька | Очеретине | 9116.6763 | 38.1697 | 10.6027
Донецька | Очеретине (к-п ім.Ульянова) | 9138.1247 | 38.2595 | 10.6276
Донецька | Очеретине на Авдіївку | 9138.9129 | 38.2628 | 10.6286
Донецька | Покровське (к-п ім.Чапаєва) | 9140.752 | 38.2705 | 10.6307
Донецька | Правдинська ПТФ | 9116.0076 | 38.1669 | 10.6019
Донецька | Рай-Олександрівка (к-п 40 років Жовтня) | 9141.1342 | 38.2721 | 10.6311
Донецька | Сіверськ | 9132.9895 | 38.238 | 10.6217
Донецька | Селідове | 9121.0711 | 38.1881 | 10.6078
Донецька | Слов`янськ (АГНКС м.Слов`янськ) | 9150.1387 | 38.3098 | 10.6416
Донецька | Слов`янськ (місто) | 9128.6903 | 38.22 | 10.6167
Донецька | Степанівка (к-п "Костянтинівський") | 9137.6948 | 38.2577 | 10.6271
Донецька | Часів Яр (колгости) | 9138.7696 | 38.2622 | 10.6284
Донецька | Часів Яр (місто) | 9137.1216 | 38.2553 | 10.6265
Донецька | Червоний Лиман | 9117.3929 | 38.1727 | 10.6035
Донецька | Шидловський (Слов`янський) КВЗ | 9143.7854 | 38.2832 | 10.6342
Донецька | Щербинівська ПТФ | 9128.7381 | 38.2202 | 10.6167
Донецька | к-п ім.Леніна | 9140.4176 | 38.2691 | 10.6303
Донецька | к-п ім.Тімірязєва | 9130.0278 | 38.2256 | 10.6182
Донецька | к-п Маріупольський (Чермалик) | 9135.2824 | 38.2476 | 10.6243
Донецька | к-п Оленівський | 9128.5231 | 38.2193 | 10.6165
Донецька | к-п Правда і Кірова | 9142.3523 | 38.2772 | 10.6326
Донецька | с.Новополтавка (к-п Широкий Шлях) | 9153.172 | 38.3225 | 10.6451
Харківська | Ізюм | 9116.3658 | 38.1684 | 10.6023
Харківська | Барвінкове | 9133.921 | 38.2419 | 10.6228
Харківська | Бражківка | 9139.1517 | 38.2638 | 10.6288
Харківська | Грушеваха (к-п Жовтень) | 9141.5402 | 38.2738 | 10.6316
Харківська | Петрівське (дубль ХТГ) | 9134.3509 | 38.2437 | 10.6233
Харківська | р-п Степок | 9138.7457 | 38.2621 | 10.6284
Начальник Сєвєродонецького ЛВУМГ |  | Головко Ю.О. |  |  | .05.2019
Підрозділу підприємства, якому підпорядкована лабораторія |  | прізвище |  | підпис | дата
Інженер II кат. ВХАЛ |  | Єрьоменко М.О. |  |  | .05.2019
Лабораторія, де здійснювалось вимірювання газу |  | прізвище |  | підпис | дата
Начальник служби ГВ і М |  | Левкович А.М. |  |  | .05.2019
Підрозділу, відповідального за облік газу за маршрутом |  | прізвище |  | підпис | дата