## паспорт
АТ "Укртрансгаз" | [5 empty] | ПАСПОРТ ФІЗИКО-ХІМІЧНИХ ПОКАЗНИКІВ ПРИРОДНОГО ГАЗУ №681 | [18 empty] | Маршрут №681
Філія "УМГ "Харківтрансгаз" | [5 empty] | переданого Миколаївським ЛВУМГ та прийнятого АТ "Херсонгаз"
Херсонський п/м Миколаївське ЛВУМГ
Вимірювальна хіміко-аналітична лабораторія
газопроводу- відводу до радгоспу Азовський
Свідоцтво № 03-0005/2018 дійсне до 31.10.2021 р. | [20 empty] | за період з 01.04.2019р. по 30.04.2019р.
Число місяця | Компонентний склад, % мол. | [11 empty] | Фізико-хімічні показники газу обчислені на основі компонентного складу, 101,325 кПа | [9 empty] | Температура точки роси вологи (Р = 3.92 МПа), °С | Температура точки роси вуглеводнів, °С | Масова концентрація сірководню, г/м3 | Масова концентрація меркаптанової сірки, г/м3 | Маса механічних домішок, г/м3
[13 empty] | Густина абсолютна, кг/м3,при 20 ºС, | Температура вимірювання/згоряння при 20/25°С
| метан, С1 | етан, С2 | пропан, С3 | ізо-бутан, і-С4 | н-бутан, н-С4 | нео-пентан, нео-С5 | ізо-пентан, і-С5 | н-пентан, н-С5 | гексани та вищі, С6+ | кисень, О2 | азот, N2 | діоксид вуглецю, CО2 |  | Теплота згоряння нижча |  |  | Теплота згоряння вища |  |  | Число Воббе вище
[14 empty] | ккал/м3 | МДж/м3 | кВт⋅год/м3 | ккал/м3 | МДж/м3 | кВт⋅год/м3 | ккал/м3 | МДж/м3 | кВт⋅год/м3
1 | [13 empty] | 7789.1708 | 32.6117 | 9.0588 | 8643.3315 | 36.1879 | 10.0522 | 11492.9064 | 48.1185 | 13.3663
2 | [13 empty] | 7789.1708 | 32.6117 | 9.0588 | 8643.3315 | 36.1879 | 10.0522 | 11492.9064 | 48.1185 | 13.3663
3 | [13 empty] | 7789.1708 | 32.6117 | 9.0588 | 8643.3315 | 36.1879 | 10.0522 | 11492.9064 | 48.1185 | 13.3663
4 | [13 empty] | 7789.1708 | 32.6117 | 9.0588 | 8643.3315 | 36.1879 | 10.0522 | 11492.9064 | 48.1185 | 13.3663
5 | 97.4723 | 0.0254 | 0.0005 | 0.0001 | 0.0002 | 0.0016 | 0.0017 | 0.0001 | 0.0083 | 0.019 | 2.433 | 0.0378 | 0.6813 | 7790.1023 | 32.6156 | 9.0599 | 8644.3347 | 36.1921 | 10.0534 | 11493.3125 | 48.1202 | 13.3667 | 34.1 | -30 | <0,0001 | 0,0021
6 | [13 empty] | 7790.1023 | 32.6156 | 9.0599 | 8644.3347 | 36.1921 | 10.0497 | 11493.3125 | 48.1202 | 13.3667
7 | [13 empty] | 7790.1023 | 32.6156 | 9.0599 | 8644.3347 | 36.1921 | 10.0497 | 11493.3125 | 48.1202 | 13.3667
8 | [13 empty] | 7790.1023 | 32.6156 | 9.0599 | 8644.3347 | 36.1921 | 10.0497 | 11493.3125 | 48.1202 | 13.3667
9 | [13 empty] | 7790.1023 | 32.6156 | 9.0599 | 8644.3347 | 36.1921 | 10.0497 | 11493.3125 | 48.1202 | 13.3667
10 | 97.447 | 0.0255 | 0.0002 | 0.0003 | 0.0004 | 0.0023 | 0.0018 | 0.0002 | 0.0052 | 0.0183 | 2.4674 | 0.0315 | 0.6814 | 7787.2362 | 32.6036 | 9.0566 | 8641.158 | 36.1788 | 10.0497 | 11488.8699 | 48.1016 | 13.3616 | 35 | -29.2
11 | [13 empty] | 7787.2362 | 32.6036 | 9.0566 | 8641.158 | 36.1788 | 10.0485 | 11488.8699 | 48.1016 | 13.3616
12 | [13 empty] | 7787.2362 | 32.6036 | 9.0566 | 8641.158 | 36.1788 | 10.0485 | 11488.8699 | 48.1016 | 13.3616
13 | [13 empty] | 7787.2362 | 32.6036 | 9.0566 | 8641.158 | 36.1788 | 10.0485 | 11488.8699 | 48.1016 | 13.3616
14 | [13 empty] | 7787.2362 | 32.6036 | 9.0566 | 8641.158 | 36.1788 | 10.0485 | 11488.8699 | 48.1016 | 13.3616
15 | [13 empty] | 7787.2362 | 32.6036 | 9.0566 | 8641.158 | 36.1788 | 10.0485 | 11488.8699 | 48.1016 | 13.3616
16 | [13 empty] | 7787.2362 | 32.6036 | 9.0566 | 8641.158 | 36.1788 | 10.0485 | 11488.8699 | 48.1016 | 13.3616
17 | [13 empty] | 7787.2362 | 32.6036 | 9.0566 | 8641.158 | 36.1788 | 10.0485 | 11488.8699 | 48.1016 | 13.3616
18 | [13 empty] | 7787.2362 | 32.6036 | 9.0566 | 8641.158 | 36.1788 | 10.0485 | 11488.8699 | 48.1016 | 13.3616
19 | 97.4343 | 0.0275 | 0.0001 | 0.0006 | 0.0003 | 0.0024 | 0.0019 | 0.0003 | 0.0042 | 0.0182 | 2.4817 | 0.0284 | 0.6814 | 7786.2808 | 32.5996 | 9.0554 | 8640.131 | 36.1745 | 10.0485 | 11487.2458 | 48.0948 | 13.3597 | 32.3 | -33.1 |  |  | відсутні
20 | [13 empty] | 7786.2808 | 32.5996 | 9.0554 | 8640.131 | 36.1745 | 10.0485 | 11487.2458 | 48.0948 | 13.3597
21 | [13 empty] | 7786.2808 | 32.5996 | 9.0554 | 8640.131 | 36.1745 | 10.0485 | 11487.2458 | 48.0948 | 13.3597
22 | [13 empty] | 7786.2808 | 32.5996 | 9.0554 | 8640.131 | 36.1745 | 10.0485 | 11487.2458 | 48.0948 | 13.3597
23 | [13 empty] | 7786.2808 | 32.5996 | 9.0554 | 8640.131 | 36.1745 | 10.0485 | 11487.2458 | 48.0948 | 13.3597
24 | [13 empty] | 7786.2808 | 32.5996 | 9.0554 | 8640.131 | 36.1745 | 10.0485 | 11487.2458 | 48.0948 | 13.3597
25 | 97.4355 | 0.0267 | 0.0003 | 0.0003 | 0.0003 | 0.0016 | 0.0018 | 0.0002 | 0.0056 | 0.0181 | 2.4738 | 0.0358 | 0.6814 | 7786.4002 | 32.6001 | 9.0556 | 8640.2504 | 36.175 | 10.0486 | 11486.9592 | 48.0936 | 13.3593 | 39.4 | -25
26 | [13 empty] | 7786.4002 | 32.6001 | 9.0556 | 8640.2504 | 36.175 | 10.0486 | 11486.9592 | 48.0936 | 13.3593
27 | [13 empty] | 7786.4002 | 32.6001 | 9.0556 | 8640.2504 | 36.175 | 10.0486 | 11486.9592 | 48.0936 | 13.3593
28 | [13 empty] | 7786.4002 | 32.6001 | 9.0556 | 8640.2504 | 36.175 | 10.0486 | 11486.9592 | 48.0936 | 13.3593
29 | [13 empty] | 7786.4002 | 32.6001 | 9.0556 | 8640.2504 | 36.175 | 10.0486 | 11486.9592 | 48.0936 | 13.3593
30 | [13 empty] | 7786.4002 | 32.6001 | 9.0556 | 8640.2504 | 36.175 | 10.0486 | 11486.9592 | 48.0936 | 13.3593
31
Рівень одоризації відповідає чинним нормативним документам | [13 empty] | 7787.8572 | 32.6062 | 9.0573 | 8641.8507 | 36.1817 | 10.0505
Середньозважене значення теплоти згоряння:
| Начальник Миколаївського ЛВУМГ | [8 empty] | Литвинюк Є.О. | [10 empty] | 2019-05-02
|  | Підрозділу підприємства, якому підпорядкована лабораторія | [8 empty] | прізвище | [5 empty] | підпис |  |  |  | дата
| Завідувач ВХАЛ | [8 empty] | Куманець Л.В. | [10 empty] | 2019-05-02
|  | Лабораторія, де здійснювалось вимірювання газу | [8 empty] | прізвище | [5 empty] | підпис |  |  |  | дата
| Начальник дільниці служби ГВ і М | [8 empty] | Скавронський Є.К. | [10 empty] | 2019-05-02
|  | Підрозділу, відповідального за облік газу за маршрутом | [8 empty] | прізвище | [5 empty] | підпис |  |  |  | дата

## додаток
Додаток до Паспорту фізико-хімічних показників природного газу. Маршрут №681
Область | ГРС, прямий споживач | Cередньозважене значення вищої теплоти згоряння
|  | ккал/м³ | МДж/м³ | кВт*год./м³
Маршрут №681 |  | 8641.8507 | 36.1817 | 10.0505
Херсонська | Щасливцеве | 8641.8507 | 36.1817 | 10.0505
Начальник Миколаївського ЛВУМГ |  | Литвинюк Є.О. |  |  | 2019-05-02
Підрозділу підприємства, якому підпорядкована лабораторія |  | прізвище |  | підпис | дата
Завідувач ВХАЛ |  | Куманець Л.В. |  |  | 2019-05-02
Лабораторія, де здійснювалось вимірювання газу |  | прізвище |  | підпис | дата
Начальник дільниці служби ГВ і М |  | Скавронський Є.К. |  |  | 2019-05-02
Підрозділу, відповідального за облік газу за маршрутом |  | прізвище |  | підпис | дата