## паспорт
АТ "Укртрансгаз" | [5 empty] | ПАСПОРТ ФІЗИКО-ХІМІЧНИХ ПОКАЗНИКІВ ПРИРОДНОГО ГАЗУ №688 | [18 empty] | Маршрут №688
Філія "УМГ "Харківтрансгаз" | [5 empty] | переданого Миколаївським ЛВУМГ та прийнятого АТ "Херсонгаз"
Херсонський п/м Миколаївське ЛВУМГ
Вимірювальна хіміко-аналітична лабораторія
по газопроводах "Шебелинка-Дніпро-Кривий Ріг-Ізмаїл" (ШДКРІ), "Шебелинка-Дніпро-Одеса" (ШДО)
Свідоцтво № 03-0005/2018 дійсне до 31.10.2021 р. | [20 empty] | за період з 01.04.2019р. по 30.04.2019р.
Число місяця | Компонентний склад, % мол. | [11 empty] | Фізико-хімічні показники газу обчислені на основі компонентного складу, 101,325 кПа | [9 empty] | Температура точки роси вологи (Р = 3.92 МПа), °С | Температура точки роси вуглеводнів, °С | Масова концентрація сірководню, г/м3 | Масова концентрація меркаптанової сірки, г/м3 | Маса механічних домішок, г/м3
[13 empty] | Густина абсолютна, кг/м3,при 20 ºС, | Температура вимірювання/згоряння при 20/25°С
| метан, С1 | етан, С2 | пропан, С3 | ізо-бутан, і-С4 | н-бутан, н-С4 | нео-пентан, нео-С5 | ізо-пентан, і-С5 | н-пентан, н-С5 | гексани та вищі, С6+ | кисень, О2 | азот, N2 | діоксид вуглецю, CО2 |  | Теплота згоряння нижча |  |  | Теплота згоряння вища |  |  | Число Воббе вище
[14 empty] | ккал/м3 | МДж/м3 | кВт⋅год/м3 | ккал/м3 | МДж/м3 | кВт⋅год/м3 | ккал/м3 | МДж/м3 | кВт⋅год/м3
1 | 95.5915 | 2.3142 | 0.6852 | 0.0982 | 0.1051 | 0.0011 | 0.0202 | 0.0163 | 0.0156 | 0.003 | 0.9199 | 0.2298 | 0.702 | 8173.6411 | 34.2214 | 9.5059 | 9059.2339 | 37.9292 | 10.5359 | 11866.1987 | 49.6814 | 13.8004
2 | 95.9101 | 2.1657 | 0.6676 | 0.0985 | 0.1036 | 0.0011 | 0.0199 | 0.0158 | 0.0148 | 0.0035 | 0.8025 | 0.1968 | 0.6999 | 8173.4978 | 34.2208 | 9.5058 | 9059.5444 | 37.9305 | 10.5363 | 11884.4465 | 49.7578 | 13.8216 | -12 | -10.1
3 | 95.7062 | 2.3149 | 0.7016 | 0.1035 | 0.1058 | 0.0011 | 0.0197 | 0.0153 | 0.0139 | 0.0025 | 0.8024 | 0.2131 | 0.7015 | 8186.7298 | 34.2762 | 9.5212 | 9073.6602 | 37.9896 | 10.5527 | 11889.8683 | 49.7805 | 13.8279
4 | 95.8267 | 2.3054 | 0.7071 | 0.1067 | 0.1045 | 0.0011 | 0.0188 | 0.0143 | 0.012 | 0.002 | 0.7006 | 0.2009 | 0.7007 | 8195.2566 | 34.3119 | 9.5311 | 9083.1185 | 38.0292 | 10.5637 | 11908.355 | 49.8579 | 13.8494 |  |  | <0,0001 | 0.0014 | відсутні
5 | 95.8349 | 2.2438 | 0.686 | 0.1025 | 0.1043 | 0.0011 | 0.0196 | 0.0153 | 0.0143 | 0.0026 | 0.7723 | 0.2033 | 0.7006 | 8183.1471 | 34.2612 | 9.517 | 9069.9342 | 37.974 | 10.5483 | 11892.6389 | 49.7921 | 13.8311
6 | [13 empty] | 8183.1471 | 34.2612 | 9.517 | 9069.9342 | 37.974 | 10.5483 | 11892.6389 | 49.7921 | 13.8311
7 | [13 empty] | 8183.1471 | 34.2612 | 9.517 | 9069.9342 | 37.974 | 10.5483 | 11892.6389 | 49.7921 | 13.8311
8 | 95.9255 | 2.1177 | 0.6676 | 0.1029 | 0.1119 | 0.0012 | 0.0237 | 0.019 | 0.0219 | 0.0034 | 0.8141 | 0.191 | 0.7002 | 8176.3162 | 34.2326 | 9.5091 | 9062.5539 | 37.9431 | 10.5398 | 11885.8079 | 49.7635 | 13.8232
9 | 96.0575 | 2.0666 | 0.6443 | 0.0998 | 0.1053 | 0.0012 | 0.0214 | 0.0168 | 0.0187 | 0.0029 | 0.7803 | 0.1852 | 0.699 | 8169.5568 | 34.2043 | 9.5012 | 9055.4124 | 37.9132 | 10.5314 | 11886.5006 | 49.7664 | 13.824
10 | 96.044 | 2.0714 | 0.6429 | 0.0997 | 0.1051 | 0.0012 | 0.0215 | 0.017 | 0.0174 | 0.0031 | 0.7916 | 0.185 | 0.6991 | 8168.3865 | 34.1994 | 9.4998 | 9054.1226 | 37.9078 | 10.5299 | 11884.5421 | 49.7582 | 13.8217 | -14.1 | -11.9 | <0,0001 | 0,0013
11 | 96.0402 | 2.1031 | 0.6516 | 0.101 | 0.1038 | 0.0011 | 0.0203 | 0.0157 | 0.0166 | 0.0028 | 0.7596 | 0.1841 | 0.6991 | 8173.2589 | 34.2198 | 9.5055 | 9059.4489 | 37.9301 | 10.5361 | 11891.2297 | 49.7862 | 13.8295
12 | 95.9199 | 2.2823 | 0.7038 | 0.1076 | 0.1021 | 0.0011 | 0.0179 | 0.0132 | 0.0106 | 0.0027 | 0.6532 | 0.1856 | 0.7 | 8197.1435 | 34.3198 | 9.5333 | 9085.3637 | 38.0386 | 10.5663 | 11917.2162 | 49.895 | 13.8597
13 | [13 empty] | 8197.1435 | 34.3198 | 9.5333 | 9085.3637 | 38.0386 | 10.5663 | 11917.2162 | 49.895 | 13.8597
14 | [13 empty] | 8197.1435 | 34.3198 | 9.5333 | 9085.3637 | 38.0386 | 10.5663 | 11917.2162 | 49.895 | 13.8597
15 | 95.7303 | 2.3921 | 0.7441 | 0.1139 | 0.1106 | 0.0013 | 0.0198 | 0.014 | 0.0107 | 0.0046 | 0.6615 | 0.197 | 0.7017 | 8210.8055 | 34.377 | 9.5492 | 9099.9094 | 38.0995 | 10.5832 | 11922.3514 | 49.9165 | 13.8657 | -13.2 | -9.9 | <0,0001 | 0,0006
16 | 95.763 | 2.3751 | 0.7351 | 0.1119 | 0.1083 | 0.0012 | 0.0191 | 0.0134 | 0.0106 | 0.0039 | 0.6655 | 0.1928 | 0.7013 | 8207.5333 | 34.3633 | 9.5454 | 9096.4222 | 38.0849 | 10.5791 | 11920.7511 | 49.9098 | 13.8638
17 | 95.9019 | 2.2315 | 0.6878 | 0.1047 | 0.1055 | 0.0012 | 0.0199 | 0.0145 | 0.0139 | 0.0036 | 0.7258 | 0.1898 | 0.7002 | 8187.733 | 34.2804 | 9.5223 | 9075.0216 | 37.9953 | 10.5543 | 11902.6705 | 49.8341 | 13.8428
18 | 95.851 | 2.1823 | 0.6766 | 0.1009 | 0.1088 | 0.0012 | 0.0218 | 0.0165 | 0.0185 | 0.003 | 0.8058 | 0.2135 | 0.7006 | 8177.3432 | 34.2369 | 9.5103 | 9063.5809 | 37.9474 | 10.5409 | 11883.6822 | 49.7546 | 13.8207
19 | 95.8849 | 2.1492 | 0.6661 | 0.0997 | 0.1078 | 0.0013 | 0.0219 | 0.0168 | 0.0201 | 0.0043 | 0.8193 | 0.2085 | 0.7003 | 8173.3545 | 34.2202 | 9.5056 | 9059.3056 | 37.9295 | 10.536 | 11880.4339 | 49.741 | 13.8169
20 | [13 empty] | 8173.3545 | 34.2202 | 9.5056 | 9059.3056 | 37.9295 | 10.536 | 11880.4339 | 49.741 | 13.8169
21 | [13 empty] | 8173.3545 | 34.2202 | 9.5056 | 9059.3056 | 37.9295 | 10.536 | 11880.4339 | 49.741 | 13.8169
22 | 95.1073 | 2.487 | 0.6882 | 0.092 | 0.1018 | 0.0011 | 0.0203 | 0.0157 | 0.0169 | 0.0042 | 1.1802 | 0.2853 | 0.7049 | 8158.0206 | 34.156 | 9.4878 | 9041.4877 | 37.8549 | 10.5153 | 11818.955 | 49.4836 | 13.7454
23 | 95.2899 | 2.3842 | 0.6749 | 0.0919 | 0.1029 | 0.0011 | 0.0206 | 0.0162 | 0.0167 | 0.0051 | 1.1191 | 0.2773 | 0.7038 | 8155.6799 | 34.1462 | 9.4851 | 9039.2186 | 37.8454 | 10.5126 | 11825.356 | 49.5104 | 13.7529
24 | 95.664 | 2.2151 | 0.6681 | 0.096 | 0.1101 | 0.0012 | 0.0226 | 0.0181 | 0.0197 | 0.0042 | 0.9338 | 0.2472 | 0.7018 | 8165.5442 | 34.1875 | 9.4965 | 9050.4444 | 37.8924 | 10.5257 | 11856.6926 | 49.6416 | 13.7893 | -14.1 | -11.5 | <0,0001 | 0,0010
25 | 96.1313 | 2.0089 | 0.6172 | 0.0914 | 0.0973 | 0.0012 | 0.0195 | 0.0149 | 0.0167 | 0.0048 | 0.812 | 0.1848 | 0.6981 | 8155.2977 | 34.1446 | 9.4846 | 9040.0307 | 37.8488 | 10.5136 | 11874.2239 | 49.715 | 13.8097
26 | 95.8878 | 2.1367 | 0.6759 | 0.0997 | 0.112 | 0.0013 | 0.0233 | 0.0182 | 0.0186 | 0.0058 | 0.8228 | 0.1978 | 0.7004 | 8175.2652 | 34.2282 | 9.5078 | 9061.3596 | 37.9381 | 10.5384 | 11882.7746 | 49.7508 | 13.8197 |  |  |  |  | відсутні
27 | [13 empty] | 8175.2652 | 34.2282 | 9.5078 | 9061.3596 | 37.9381 | 10.5384 | 11882.7746 | 49.7508 | 13.8197
28 | [13 empty] | 8175.2652 | 34.2282 | 9.5078 | 9061.3596 | 37.9381 | 10.5384 | 11882.7746 | 49.7508 | 13.8197
29 | [13 empty] | 8175.2652 | 34.2282 | 9.5078 | 9061.3596 | 37.9381 | 10.5384 | 11882.7746 | 49.7508 | 13.8197
30 | [13 empty] | 8175.2652 | 34.2282 | 9.5078 | 9061.3596 | 37.9381 | 10.5384 | 11882.7746 | 49.7508 | 13.8197
31
Рівень одоризації відповідає чинним нормативним документам | [13 empty] | 8182.2157 | 34.2573 | 9.5159 | 9068.8833 | 37.9696 | 10.5471
Середньозважене значення теплоти згоряння:
| Начальник Миколаївського ЛВУМГ | [8 empty] | Литвинюк Є.О. | [10 empty] | 2019-05-02
|  | Підрозділу підприємства, якому підпорядкована лабораторія | [8 empty] | прізвище | [5 empty] | підпис |  |  |  | дата
| Завідувач ВХАЛ | [8 empty] | Куманець Л.В. | [10 empty] | 2019-05-02
|  | Лабораторія, де здійснювалось вимірювання газу | [8 empty] | прізвище | [5 empty] | підпис |  |  |  | дата
| Начальник дільниці служби ГВ і М | [8 empty] | Скавронський Є.К. | [10 empty] | 2019-05-02
|  | Підрозділу, відповідального за облік газу за маршрутом | [8 empty] | прізвище | [5 empty] | підпис |  |  |  | дата

## додаток
Додаток до Паспорту фізико-хімічних показників природного газу. Маршрут №688
Область | ГРС, прямий споживач | Cередньозважене значення вищої теплоти згоряння
|  | ккал/м³ | МДж/м³ | кВт*год./м³
Маршрут №688 |  | 9068.8833 | 37.9696 | 10.5471
Херсонська | В. Олександрівка | 9068.8833 | 37.9696 | 10.5471
Херсонська | Кочубеївка | 9069.0027 | 37.9701 | 10.5473
Начальник Миколаївського ЛВУМГ |  | Литвинюк Є.О. |  |  | 2019-05-02
Підрозділу підприємства, якому підпорядкована лабораторія |  | прізвище |  | підпис | дата
Завідувач ВХАЛ |  | Куманець Л.В. |  |  | 2019-05-02
Лабораторія, де здійснювалось вимірювання газу |  | прізвище |  | підпис | дата
Начальник дільниці служби ГВ і М |  | Скавронський Є.К. |  |  | 2019-05-02
Підрозділу, відповідального за облік газу за маршрутом |  | прізвище |  | підпис | дата