## паспорт
АТ "Укртрансгаз" | [5 empty] | ПАСПОРТ ФІЗИКО-ХІМІЧНИХ ПОКАЗНИКІВ ПРИРОДНОГО ГАЗУ №3 | [18 empty] | Маршрут №3
Філія "УМГ "Київтрансгаз" |  |  |  | переданого Бердичівським ЛВУМГ та прийнятого ПАТ "Житомиргаз", ПАТ "Вінницягаз", ПАТ "Хмельницькгаз", ПАТ "Коростишівгаз", РВУ "Київавтогаз", ТОВ ТЕК "Ітера Україна", ТОВ "Альтарф", ВРТП "Укргазенергосервіс", ТОВ "Сігнет-Центр", ТОВ "Газпостачсервіс", ТОВ "ЕКОГАЗ ЕНЕРДЖІ", ТОВ "ЕКО-СФЕРА", ТОВ "УКРФЛОРА ВІННИЦЯ"
Бердичівське ЛВУМГ
Вимірювальна хіміко-аналітична лабораторія
по газопроводу "Дашава-Київ" (ДК)
Свідоцтво № 056/2018 чинне до 27.12.2021 р. | [20 empty] | за період з 01.04.2019р. по 30.04.2019р.
Число місяця | Компонентний склад, % мол. | [11 empty] | Фізико-хімічні показники газу обчислені на основі компонентного складу, 101,325 кПа | [9 empty] | Температура точки роси вологи (Р = 3.92 МПа), °С | Температура точки роси вуглеводнів, °С | Масова концентрація сірководню, г/м3 | Масова концентрація меркаптанової сірки, г/м3 | Маса механічних домішок, г/м3
[13 empty] | Густина абсолютна, кг/м3,при 20 ºС, | Температура вимірювання/згоряння при 20/25°С
| метан, С1 | етан, С2 | пропан, С3 | ізо-бутан, і-С4 | н-бутан, н-С4 | нео-пентан, нео-С5 | ізо-пентан, і-С5 | н-пентан, н-С5 | гексани та вищі, С6+ | кисень, О2 | азот, N2 | діоксид вуглецю, CО2 |  | Теплота згоряння нижча |  |  | Теплота згоряння вища |  |  | Число Воббе вище
[14 empty] | ккал/м3 | МДж/м3 | кВт⋅год/м3 | ккал/м3 | МДж/м3 | кВт⋅год/м3 | ккал/м3 | МДж/м3 | кВт⋅год/м3
1 | 89.3586 | 5.1732 | 1.1289 | 0.1269 | 0.1901 | 0.0009 | 0.045 | 0.0403 | 0.0808 | 0.0073 | 1.792 | 2.056 | 0.7548 | 8245.4143 | 34.5219 | 9.5894 | 9127.711 | 38.2159 | 10.6155 | 11530.5724 | 48.2762 | 13.4101 | -15.5 | -14.3
2 | [13 empty] | 8245.4143 | 34.5219 | 9.5894 | 9127.711 | 38.2159 | 10.6155 | 11530.5724 | 48.2762 | 13.4101
3 | [13 empty] | 8245.4143 | 34.5219 | 9.5894 | 9127.711 | 38.2159 | 10.6155 | 11530.5724 | 48.2762 | 13.4101
4 | [13 empty] | 8245.4143 | 34.5219 | 9.5894 | 9127.711 | 38.2159 | 10.6155 | 11530.5724 | 48.2762 | 13.4101
5 | [13 empty] | 8245.4143 | 34.5219 | 9.5894 | 9127.711 | 38.2159 | 10.6155 | 11530.5724 | 48.2762 | 13.4101
6 | [13 empty] | 8245.4143 | 34.5219 | 9.5894 | 9127.711 | 38.2159 | 10.6155 | 11530.5724 | 48.2762 | 13.4101
7 | [13 empty] | 8245.4143 | 34.5219 | 9.5894 | 9127.711 | 38.2159 | 10.6155 | 11530.5724 | 48.2762 | 13.4101
8 | 89.7386 | 4.8679 | 1.1492 | 0.1296 | 0.203 | 0.0037 | 0.0528 | 0.0421 | 0.0838 | 0.011 | 1.7968 | 1.9215 | 0.7523 | 8245.677 | 34.523 | 9.5897 | 9128.3798 | 38.2187 | 10.6163 | 11549.9906 | 48.3575 | 13.4326 | -14.7 | -11.3
9 | [13 empty] | 8245.677 | 34.523 | 9.5897 | 9128.3798 | 38.2187 | 10.6163 | 11549.9906 | 48.3575 | 13.4326
10 | [13 empty] | 8245.677 | 34.523 | 9.5897 | 9128.3798 | 38.2187 | 10.6163 | 11549.9906 | 48.3575 | 13.4326
11 | [13 empty] | 8245.677 | 34.523 | 9.5897 | 9128.3798 | 38.2187 | 10.6163 | 11549.9906 | 48.3575 | 13.4326
12 | [13 empty] | 8245.677 | 34.523 | 9.5897 | 9128.3798 | 38.2187 | 10.6163 | 11549.9906 | 48.3575 | 13.4326
13 | [13 empty] | 8245.677 | 34.523 | 9.5897 | 9128.3798 | 38.2187 | 10.6163 | 11549.9906 | 48.3575 | 13.4326
14 | [13 empty] | 8245.677 | 34.523 | 9.5897 | 9128.3798 | 38.2187 | 10.6163 | 11549.9906 | 48.3575 | 13.4326
15 | 87.563 | 6.3071 | 1.4406 | 0.1352 | 0.2142 | 0.0032 | 0.0432 | 0.0379 | 0.0854 | 0.0051 | 1.8726 | 2.2925 | 0.7689 | 8337.0117 | 34.9054 | 9.6959 | 9224.8019 | 38.6224 | 10.7284 | 11545.5958 | 48.3391 | 13.4275 | -15.3 | -12.7 | 0.00014 | 9e-05 | відс.
16 | [13 empty] | 8337.0117 | 34.9054 | 9.6959 | 9224.8019 | 38.6224 | 10.7284 | 11545.5958 | 48.3391 | 13.4275
17 | [13 empty] | 8337.0117 | 34.9054 | 9.6959 | 9224.8019 | 38.6224 | 10.7284 | 11545.5958 | 48.3391 | 13.4275
18 | [13 empty] | 8337.0117 | 34.9054 | 9.6959 | 9224.8019 | 38.6224 | 10.7284 | 11545.5958 | 48.3391 | 13.4275
19 | [13 empty] | 8337.0117 | 34.9054 | 9.6959 | 9224.8019 | 38.6224 | 10.7284 | 11545.5958 | 48.3391 | 13.4275
20 | [13 empty] | 8337.0117 | 34.9054 | 9.6959 | 9224.8019 | 38.6224 | 10.7284 | 11545.5958 | 48.3391 | 13.4275
21 | [13 empty] | 8337.0117 | 34.9054 | 9.6959 | 9224.8019 | 38.6224 | 10.7284 | 11545.5958 | 48.3391 | 13.4275
22 | 90.5358 | 4.6295 | 1.0801 | 0.126 | 0.1835 | 0.0034 | 0.0409 | 0.0363 | 0.0726 | 0.0055 | 1.6007 | 1.6856 | 0.7452 | 8244.9366 | 34.5199 | 9.5889 | 9128.9291 | 38.221 | 10.6169 | 11605.8567 | 48.5914 | 13.4976 | -15.9 | -14.4
23 | [13 empty] | 8244.9366 | 34.5199 | 9.5889 | 9128.9291 | 38.221 | 10.6169 | 11605.8567 | 48.5914 | 13.4976
24 | [13 empty] | 8244.9366 | 34.5199 | 9.5889 | 9128.9291 | 38.221 | 10.6169 | 11605.8567 | 48.5914 | 13.4976
25 | [13 empty] | 8244.9366 | 34.5199 | 9.5889 | 9128.9291 | 38.221 | 10.6169 | 11605.8567 | 48.5914 | 13.4976
26 | [13 empty] | 8244.9366 | 34.5199 | 9.5889 | 9128.9291 | 38.221 | 10.6169 | 11605.8567 | 48.5914 | 13.4976
27 | [13 empty] | 8244.9366 | 34.5199 | 9.5889 | 9128.9291 | 38.221 | 10.6169 | 11605.8567 | 48.5914 | 13.4976
28 | [13 empty] | 8244.9366 | 34.5199 | 9.5889 | 9128.9291 | 38.221 | 10.6169 | 11605.8567 | 48.5914 | 13.4976
29 | [13 empty] | 8244.9366 | 34.5199 | 9.5889 | 9128.9291 | 38.221 | 10.6169 | 11605.8567 | 48.5914 | 13.4976
30 | [13 empty] | 8244.9366 | 34.5199 | 9.5889 | 9128.9291 | 38.221 | 10.6169 | 11605.8567 | 48.5914 | 13.4976
Рівень одоризації відповідає чинним нормативним документам | [13 empty] | 8268.7018 | 34.6194 | 9.6165 | 9152.7898 | 38.3209 | 10.6447
Середньозважене значення теплоти згоряння:
Начальник Бердичівського ЛВУ МГ | [10 empty] | Лохман В.В. |  |  |  |  | 2019-05-01
Керівник підрозділу підприємства, якому підпорядкована лабораторія
Завідувач ВХАЛ | [10 empty] | Савченко О.М. |  |  |  |  | 2019-05-01
Лабораторія, де здійснювались аналізи газу
Начальник служби ГВ та М | [10 empty] | Власов Д.І. |  |  |  |  | 2019-05-01
Метрологічна служба, яка вимірює обсяги газу

## додаток
Додаток до Паспорту фізико-хімічних показників природного газу. Маршрут №3
за період з 01.04.2019р. по 30.04.2019р.
Область | ГРС, прямий споживач | Cередньозважене значення вищої теплоти згоряння
|  | ккал/м³ | МДж/м³ | кВт*год./м³
Маршрут №3 |  | 9152.7898 | 38.3209 | 10.6447
Вінницька | АГНКС ТОВ "ЕКОГАЗ ЕНЕРДЖІ" | 9151.309 | 38.3147 | 10.643
Вінницька | АГНКС-1 Вінниця | 9145.5767 | 38.2907 | 10.6363
Вінницька | ГРС Вiнниця Пiвнiчна, ТОВ "Газпостачсервіс" | 9156.4203 | 38.3361 | 10.6489
Вінницька | ГРС Вiнниця Пiвнiчна, Хімпром | 9157.7817 | 38.3418 | 10.6505
Вінницька | ГРС Війтівці | 9155.25 | 38.3312 | 10.6476
Вінницька | ГРС Вінниця Південна | 9154.3423 | 38.3274 | 10.6465
Вінницька | ГРС Вінниця Північна, місто | 9127.7827 | 38.2162 | 10.6156
Вінницька | ГРС Вінниця Східна | 9154.5095 | 38.3281 | 10.6467
Вінницька | ГРС Глухівці | 9153.6258 | 38.3244 | 10.6457
Вінницька | ГРС Гнівань | 9154.9633 | 38.33 | 10.6472
Вінницька | ГРС Дружба, ТОВ "УКРАФЛОРА-ВІННИЦЯ" | 9166.5474 | 38.3785 | 10.6607
Вінницька | ГРС Калинівка | 9154.414 | 38.3277 | 10.6466
Вінницька | ГРС Козятин | 9154.3423 | 38.3274 | 10.6465
Вінницька | ГРС Корделівка | 9154.9872 | 38.3301 | 10.6473
Вінницька | ГРС Ластівка | 9156.0859 | 38.3347 | 10.6485
Вінницька | ГРС Люленці | 9154.6051 | 38.3285 | 10.6468
Вінницька | ГРС Махнівка | 9154.8917 | 38.3297 | 10.6471
Вінницька | ГРС Перемога | 9154.2707 | 38.3271 | 10.6464
Вінницька | ГРС Радівка | 9155.3933 | 38.3318 | 10.6477
Вінницька | ГРС Сальник | 9153.0048 | 38.3218 | 10.6449
Вінницька | ГРС Сальниця | 9154.2468 | 38.327 | 10.6464
Вінницька | ГРС Сміла, Подорожнє | 9158.2355 | 38.3437 | 10.651
Вінницька | ГРС Турбів | 9155.1544 | 38.3308 | 10.6474
Вінницька | ГРС Хмільник | 9154.3185 | 38.3273 | 10.6465
Вінницька | ГРС Хомутинці | 9154.2707 | 38.3271 | 10.6464
Вінницька | ТОВ "ЕКО-СФЕРА" с.Калинівка | 9151.8584 | 38.317 | 10.6436
Житомирська | АГНКС ТОВ "Альтарф" | 9152.0733 | 38.3179 | 10.6439
Житомирська | АГНКС ТОВ ТЕК "Ітера Україна" | 9151.5717 | 38.3158 | 10.6433
Житомирська | ВРТП Укргазенергосервіс | 9128.8336 | 38.2206 | 10.6168
Житомирська | ГРС Андрушівка | 9153.2437 | 38.3228 | 10.6452
Житомирська | ГРС Андрушки, побут | 9154.7723 | 38.3292 | 10.647
Житомирська | ГРС Бабичівка | 9153.4108 | 38.3235 | 10.6454
Житомирська | ГРС Баранівка | 9152.7182 | 38.3206 | 10.6446
Житомирська | ГРС Бердичів, АГНКС 1 | 9149.661 | 38.3078 | 10.6411
Житомирська | ГРС Бердичів, лінія 1 | 9151.8345 | 38.3169 | 10.6436
Житомирська | ГРС Бердичів, лінія 2 | 0 | 0 | 0
Житомирська | ГРС Василівка | 9153.6736 | 38.3246 | 10.6457
Житомирська | ГРС Великі Коровинці | 9150.9746 | 38.3133 | 10.6426
Житомирська | ГРС Висока Піч | 9155.3694 | 38.3317 | 10.6477
Житомирська | ГРС Врублівка | 9152.4316 | 38.3194 | 10.6443
Житомирська | ГРС Вчорайше | 9153.5303 | 38.324 | 10.6456
Житомирська | ГРС Галіївка | 9145.9589 | 38.2923 | 10.6368
Житомирська | ГРС Глубочиця | 9154.3662 | 38.3275 | 10.6465
Житомирська | ГРС Гришківці | 9154.9395 | 38.3299 | 10.6472
Житомирська | ГРС Гуйва | 9147.6069 | 38.2992 | 10.6387
Житомирська | ГРС Довбиш | 9152.4316 | 38.3194 | 10.6443
Житомирська | ГРС Житомир АГНКС 1 | 9151.2851 | 38.3146 | 10.6429
Житомирська | ГРС Житомир, місто | 9169.5329 | 38.391 | 10.6642
Житомирська | ГРС Житомир, промрайон | 9127.7827 | 38.2162 | 10.6156
Житомирська | ГРС Кам`яний Брід | 9152.3838 | 38.3192 | 10.6442
Житомирська | ГРС Коростишів | 9152.3599 | 38.3191 | 10.6442
Житомирська | ГРС Липне | 9152.7182 | 38.3206 | 10.6446
Житомирська | ГРС Любар, Філинці | 9153.5542 | 38.3241 | 10.6456
Житомирська | ГРС Миропіль | 9152.4316 | 38.3194 | 10.6443
Житомирська | ГРС Н.Чортория | 9152.2883 | 38.3188 | 10.6441
Житомирська | ГРС Озерянка | 9154.1035 | 38.3264 | 10.6462
Житомирська | ГРС Першотравенськ | 9152.9809 | 38.3217 | 10.6449
Житомирська | ГРС Попільня | 9155.0828 | 38.3305 | 10.6474
Житомирська | ГРС Рея | 9153.9602 | 38.3258 | 10.6461
Житомирська | ГРС Романів | 9153.0287 | 38.3219 | 10.645
Житомирська | ГРС Сінгури | 9154.2707 | 38.3271 | 10.6464
Житомирська | ГРС Садки | 9156.3487 | 38.3358 | 10.6488
Житомирська | ГРС Сміла, Іванопіль | 9153.9602 | 38.3258 | 10.6461
Житомирська | ГРС Ст.Котельня | 9153.4347 | 38.3236 | 10.6454
Житомирська | ГРС Студениця | 9153.6975 | 38.3247 | 10.6458
Житомирська | ГРС Червоне | 9153.9363 | 38.3257 | 10.646
Житомирська | ГРС Чуднів | 9151.7628 | 38.3166 | 10.6435
Житомирська | ТОВ "Сігнет-Центр" | 0 | 0 | 0
Хмельницька | АГНКС Шепетівка | 9150.6164 | 38.3118 | 10.6422
Хмельницька | ГРС Ізяслав | 9153.1003 | 38.3222 | 10.6451
Хмельницька | ГРС Гриців | 9153.1959 | 38.3226 | 10.6452
Хмельницька | ГРС Кам'янка | 9147.0098 | 38.2967 | 10.638
Хмельницька | ГРС Кузьмин | 9154.008 | 38.326 | 10.6461
Хмельницька | ГРС Миролюбне | 9154.1274 | 38.3265 | 10.6463
Хмельницька | ГРС Н.Чортория Прислуч | 9152.6704 | 38.3204 | 10.6446
Хмельницька | ГРС Пасічна | 9152.957 | 38.3216 | 10.6449
Хмельницька | ГРС Полонне | 9153.5303 | 38.324 | 10.6456
Хмельницька | ГРС Радошівка | 9149.8759 | 38.3087 | 10.6413
Хмельницька | ГРС Самчики | 9153.793 | 38.3251 | 10.6459
Хмельницька | ГРС Славута | 9149.0639 | 38.3053 | 10.6404
Хмельницька | ГРС Старокостянтинів | 9154.2468 | 38.327 | 10.6464
Хмельницька | ГРС Хролин | 9152.0972 | 38.318 | 10.6439
Хмельницька | ГРС Шепетівка | 9150.3536 | 38.3107 | 10.6419
Хмельницька | ГРС Щиборівка | 9155.0111 | 38.3302 | 10.6473
Начальник Бердичівського ЛВУ МГ |  |  | Лохман В.В. |  | 2019-05-01
Підрозділу підприємства, якому підпорядкована лабораторія
Завідувач ВХАЛ |  |  | Савченко О.М. |  | 2019-05-01
Лабораторія, де здійснювалось вимірювання газу
Начальник служби ГВ і М |  |  | Власов Д.І. |  | 2019-05-01
Підрозділу, відповідального за облік газу за маршрутом