## паспорт
АТ "Укртрансгаз" | [5 empty] | ПАСПОРТ ФІЗИКО-ХІМІЧНИХ ПОКАЗНИКІВ ПРИРОДНОГО ГАЗУ №804 | [18 empty] | Маршрут №804
Філія "УМГ "Черкаситрансгаз" | [5 empty] | переданого Барським ЛВУМГ та прийнятого ПАТ "Хмельницькгаз"
Гусятинський п/м Барське ЛВУМГ
Вимірювальна хіміко-аналітична лабораторія
по газопроводу "Прогрес"
Свідоцтво № РХ-0089/18 від 06.06.18р. чинне до 05.06.21 р. | [20 empty] | за період з 01.04.2019р. по 30.04.2019р.
Число місяця | Компонентний склад, % мол. | [11 empty] | Фізико-хімічні показники газу обчислені на основі компонентного складу, 101,325 кПа | [9 empty] | Температура точки роси вологи (Р = 3.92 МПа), °С | Температура точки роси вуглеводнів, °С | Масова концентрація сірководню, г/м3 | Масова концентрація меркаптанової сірки, г/м3 | Маса механічних домішок, г/м3
[13 empty] | Густина абсолютна, кг/м3,при 20 ºС, | Температура вимірювання/згоряння при 20/25°С
| метан, С1 | етан, С2 | пропан, С3 | ізо-бутан, і-С4 | н-бутан, н-С4 | нео-пентан, нео-С5 | ізо-пентан, і-С5 | н-пентан, н-С5 | гексани та вищі, С6+ | кисень, О2 | азот, N2 | діоксид вуглецю, CО2 |  | Теплота згоряння нижча |  |  | Теплота згоряння вища |  |  | Число Воббе вище
[14 empty] | ккал/м3 | МДж/м3 | кВт⋅год/м3 | ккал/м3 | МДж/м3 | кВт⋅год/м3 | ккал/м3 | МДж/м3 | кВт⋅год/м3
1 | 95.8696 | 2.3239 | 0.7119 | 0.1084 | 0.1038 | 0.0013 | 0.0186 | 0.0132 | 0.0088 | 0.004 | 0.6404 | 0.1961 | 0.7005 | 8201.9682 | 34.34 | 9.5389 | 9090.475 | 38.06 | 10.5722 | 11918.4104 | 49.9 | 13.8611 | -21.5
2 | 95.8374 | 2.3434 | 0.72 | 0.1094 | 0.1048 | 0.0013 | 0.0187 | 0.0132 | 0.0086 | 0.004 | 0.642 | 0.1972 | 0.7007 | 8204.3567 | 34.35 | 9.5417 | 9092.8634 | 38.07 | 10.575 | 11920.7989 | 49.91 | 13.8639 | -21.4
3 | 95.8346 | 2.3393 | 0.7256 | 0.1111 | 0.1068 | 0.0013 | 0.0192 | 0.0136 | 0.0095 | 0.004 | 0.6384 | 0.1966 | 0.7009 | 8204.3567 | 34.35 | 9.5417 | 9095.2519 | 38.08 | 10.5778 | 11920.7989 | 49.91 | 13.8639 | -21.9
4 | 95.9627 | 2.2598 | 0.6959 | 0.105 | 0.1008 | 0.0013 | 0.0181 | 0.0129 | 0.0092 | 0.0039 | 0.6385 | 0.1919 | 0.6997 | 8194.8028 | 34.31 | 9.5306 | 9083.3096 | 38.03 | 10.5639 | 11916.022 | 49.89 | 13.8583 | -21.5
5 | 95.9425 | 2.2743 | 0.6981 | 0.1067 | 0.1025 | 0.0013 | 0.0186 | 0.013 | 0.0092 | 0.004 | 0.6387 | 0.1911 | 0.6999 | 8197.1913 | 34.32 | 9.5333 | 9083.3096 | 38.03 | 10.5639 | 11916.022 | 49.89 | 13.8583 | -22
6 | [13 empty] | 8197.1913 | 34.32 | 9.5333 | 9083.3096 | 38.03 | 10.5639 | 11916.022 | 49.89 | 13.8583
7 | [13 empty] | 8197.1913 | 34.32 | 9.5333 | 9083.3096 | 38.03 | 10.5639 | 11916.022 | 49.89 | 13.8583
8 | 95.9295 | 2.2808 | 0.6997 | 0.1078 | 0.1036 | 0.0013 | 0.019 | 0.0134 | 0.0093 | 0.004 | 0.644 | 0.1876 | 0.7 | 8197.1913 | 34.32 | 9.5333 | 9085.698 | 38.04 | 10.5667 | 11918.4104 | 49.9 | 13.8611 | -22
9 | 95.917 | 2.2921 | 0.7017 | 0.1077 | 0.1034 | 0.0013 | 0.0188 | 0.0133 | 0.0092 | 0.0039 | 0.6422 | 0.1894 | 0.7001 | 8197.1913 | 34.32 | 9.5333 | 9085.698 | 38.04 | 10.5667 | 11918.4104 | 49.9 | 13.8611 | -21.7
10 | 95.9044 | 2.2998 | 0.6998 | 0.1063 | 0.1014 | 0.0012 | 0.0182 | 0.0126 | 0.008 | 0.0058 | 0.6525 | 0.19 | 0.7 | 8194.8028 | 34.31 | 9.5306 | 9083.3096 | 38.03 | 10.5639 | 11916.022 | 49.89 | 13.8583 | -21.7
11 | 95.9808 | 2.2454 | 0.6908 | 0.1055 | 0.1013 | 0.0013 | 0.0183 | 0.0131 | 0.009 | 0.0043 | 0.6471 | 0.1831 | 0.6995 | 8192.4144 | 34.3 | 9.5278 | 9080.9211 | 38.02 | 10.5611 | 11916.022 | 49.89 | 13.8583 | -21.2
12 | 95.9067 | 2.2946 | 0.7057 | 0.1074 | 0.1029 | 0.0013 | 0.0187 | 0.0133 | 0.0094 | 0.0039 | 0.6476 | 0.1885 | 0.7002 | 8197.1913 | 34.32 | 9.5333 | 9085.698 | 38.04 | 10.5667 | 11918.4104 | 49.9 | 13.8611 | -21.3
13 | [13 empty] | 8197.1913 | 34.32 | 9.5333 | 9085.698 | 38.04 | 10.5667 | 11918.4104 | 49.9 | 13.8611
14 | [13 empty] | 8197.1913 | 34.32 | 9.5333 | 9085.698 | 38.04 | 10.5667 | 11918.4104 | 49.9 | 13.8611
15 | 95.7998 | 2.3699 | 0.7313 | 0.1116 | 0.1065 | 0.0013 | 0.0192 | 0.0134 | 0.0093 | 0.0041 | 0.6367 | 0.1969 | 0.7011 | 8209.1336 | 34.37 | 9.5472 | 9097.6403 | 38.09 | 10.5806 | 11923.1873 | 49.92 | 13.8667 | -22.4
16 | 95.7749 | 2.3872 | 0.7367 | 0.1122 | 0.1073 | 0.0012 | 0.0194 | 0.0138 | 0.0098 | 0.0041 | 0.6364 | 0.197 | 0.7013 | 8209.1336 | 34.37 | 9.5472 | 9100.0288 | 38.1 | 10.5833 | 11925.5758 | 49.93 | 13.8694 | -22.5
17 | 95.7649 | 2.3963 | 0.7336 | 0.1111 | 0.106 | 0.0013 | 0.0189 | 0.0131 | 0.0093 | 0.0041 | 0.6421 | 0.1993 | 0.7013 | 8209.1336 | 34.37 | 9.5472 | 9097.6403 | 38.09 | 10.5806 | 11923.1873 | 49.92 | 13.8667 | -22.8
18 | 95.7423 | 2.4103 | 0.7359 | 0.1108 | 0.1056 | 0.0013 | 0.0186 | 0.013 | 0.0089 | 0.004 | 0.6476 | 0.2017 | 0.7014 | 8209.1336 | 34.37 | 9.5472 | 9097.6403 | 38.09 | 10.5806 | 11923.1873 | 49.92 | 13.8667 | -20.2
19 | 95.7698 | 2.392 | 0.7326 | 0.1101 | 0.1049 | 0.0013 | 0.0188 | 0.0132 | 0.0091 | 0.0039 | 0.6451 | 0.1992 | 0.7012 | 8206.7451 | 34.36 | 9.5444 | 9097.6403 | 38.09 | 10.5806 | 11923.1873 | 49.92 | 13.8667 | -20.9
20 | [13 empty] | 8206.7451 | 34.36 | 9.5444 | 9097.6403 | 38.09 | 10.5806 | 11923.1873 | 49.92 | 13.8667
21 | [13 empty] | 8206.7451 | 34.36 | 9.5444 | 9097.6403 | 38.09 | 10.5806 | 11923.1873 | 49.92 | 13.8667
22 | 95.8088 | 2.3673 | 0.7256 | 0.1096 | 0.1049 | 0.0013 | 0.0188 | 0.0134 | 0.0093 | 0.0039 | 0.6399 | 0.1972 | 0.7009 | 8206.7451 | 34.36 | 9.5444 | 9095.2519 | 38.08 | 10.5778 | 11920.7989 | 49.91 | 13.8639 | -21.9
23 | 95.7846 | 2.385 | 0.7291 | 0.1103 | 0.1054 | 0.0013 | 0.019 | 0.0134 | 0.0094 | 0.0038 | 0.6392 | 0.1995 | 0.7011 | 8206.7451 | 34.36 | 9.5444 | 9097.6403 | 38.09 | 10.5806 | 11923.1873 | 49.92 | 13.8667 | -20.9
24 | 95.833 | 2.3297 | 0.7311 | 0.1123 | 0.1075 | 0.0013 | 0.0195 | 0.0137 | 0.0098 | 0.0038 | 0.638 | 0.2003 | 0.701 | 8206.7451 | 34.36 | 9.5444 | 9095.2519 | 38.08 | 10.5778 | 11920.7989 | 49.91 | 13.8639 | -21.6
25 | 95.7632 | 2.3958 | 0.7394 | 0.1131 | 0.1089 | 0.0014 | 0.02 | 0.0143 | 0.0102 | 0.0042 | 0.632 | 0.1975 | 0.7015 | 8211.522 | 34.38 | 9.55 | 9102.4172 | 38.11 | 10.5861 | 11925.5758 | 49.93 | 13.8694 | -22.2 |  | <0,001 | <0,001 | відсутні
26 | 95.8628 | 2.3323 | 0.7164 | 0.1092 | 0.105 | 0.0013 | 0.0189 | 0.0135 | 0.0091 | 0.004 | 0.635 | 0.1925 | 0.7006 | 8204.3567 | 34.35 | 9.5417 | 9092.8634 | 38.07 | 10.575 | 11920.7989 | 49.91 | 13.8639 | -22.6
27 | [13 empty] | 8204.3567 | 34.35 | 9.5417 | 9092.8634 | 38.07 | 10.575 | 11920.7989 | 49.91 | 13.8639
28 | [13 empty] | 8204.3567 | 34.35 | 9.5417 | 9092.8634 | 38.07 | 10.575 | 11920.7989 | 49.91 | 13.8639
29 | [13 empty] | 8204.3567 | 34.35 | 9.5417 | 9092.8634 | 38.07 | 10.575 | 11920.7989 | 49.91 | 13.8639
30 | [13 empty] | 8204.3567 | 34.35 | 9.5417 | 9092.8634 | 38.07 | 10.575 | 11920.7989 | 49.91 | 13.8639
31
Рівень одоризації відповідає чинним нормативним документам | [13 empty] | 8202.422 | 34.3419 | 9.5394 | 9091.2154 | 38.0631 | 10.5731
Середньозважене значення теплоти згоряння:
| Начальник Гусятинської ГКС | [8 empty] | Ільницький Р.О. | [10 empty] | 2019-05-02
|  | Підрозділу підприємства, якому підпорядкована лабораторія | [8 empty] | прізвище | [5 empty] | підпис |  |  |  | дата
| Начальник ВХАЛ Гусятинського п/м | [8 empty] | Цибенко М.Р. | [10 empty] | 2019-05-02
|  | Лабораторія, де здійснювалось вимірювання газу | [8 empty] | прізвище | [5 empty] | підпис |  |  |  | дата
| Провідний інженер ДАВ і ТМ | [8 empty] | Пиріг І.І. | [10 empty] | 2019-05-02
|  | Підрозділу, відповідального за облік газу за маршрутом | [8 empty] | прізвище | [5 empty] | підпис |  |  |  | дата

## додаток
Додаток до Паспорту фізико-хімічних показників природного газу. Маршрут №804
Область | ГРС, прямий споживач | Cередньозважене значення вищої теплоти згоряння
|  | ккал/м³ | МДж/м³ | кВт*год./м³
Маршрут №804 |  | 9091.2154 | 38.0631 | 10.5731
Хмельницька | Вишнівчик П | 9091.2154 | 38.0631 | 10.5731
Начальник Гусятинської ГКС |  | Ільницький Р.О. |  |  | 2019-05-02
Підрозділу підприємства, якому підпорядкована лабораторія |  | прізвище |  | підпис | дата
Начальник ВХАЛ Гусятинського п/м |  | Цибенко М.Р. |  |  | 2019-05-02
Лабораторія, де здійснювалось вимірювання газу |  | прізвище |  | підпис | дата
Провідний інженер ДАВ і ТМ |  | Пиріг І.І. |  |  | 2019-05-02
Підрозділу, відповідального за облік газу за маршрутом |  | прізвище |  | підпис | дата