## паспорт
АТ "Укртрансгаз" | [5 empty] | ПАСПОРТ ФІЗИКО-ХІМІЧНИХ ПОКАЗНИКІВ ПРИРОДНОГО ГАЗУ №161 | [18 empty] | Маршрут №161
Філія "УМГ "Київтрансгаз" | [5 empty] | переданого Боярським ЛВУМГ та прийнятого ПАТ "Чернігівгаз", ПАТ "Київоблгаз", ДП "Укравтогаз", ТОВ "Фактор Нафтогаз", ТОВ "ТЕК "Ітера Україна"
Олишівський п/м Боярське ЛВУМГ
Вимірювальна хіміко-аналітична лабораторія
по газопроводу "Дашава-Київ-Брянськ-Москва"
Свідоцтво № 32/2018 чинне до 12.07.2021 р. | [20 empty] | за період з 01.04.2019р. по 30.04.2019р.
Число місяця | Компонентний склад, % мол. | [11 empty] | Фізико-хімічні показники газу обчислені на основі компонентного складу, 101,325 кПа | [9 empty] | Температура точки роси вологи (Р = 3.92 МПа), °С | Температура точки роси вуглеводнів, °С | Масова концентрація сірководню, г/м3 | Масова концентрація меркаптанової сірки, г/м3 | Маса механічних домішок, г/м3
[13 empty] | Густина абсолютна, кг/м3,при 20 ºС, | Температура вимірювання/згоряння при 20/25°С
| метан, С1 | етан, С2 | пропан, С3 | ізо-бутан, і-С4 | н-бутан, н-С4 | нео-пентан, нео-С5 | ізо-пентан, і-С5 | н-пентан, н-С5 | гексани та вищі, С6+ | кисень, О2 | азот, N2 | діоксид вуглецю, CО2 |  | Теплота згоряння нижча |  |  | Теплота згоряння вища |  |  | Число Воббе вище
[14 empty] | ккал/м3 | МДж/м3 | кВт⋅год/м3 | ккал/м3 | МДж/м3 | кВт⋅год/м3 | ккал/м3 | МДж/м3 | кВт⋅год/м3
1 | 89.1537 | 5.0936 | 1.0036 | 0.1143 | 0.1731 | 0.004 | 0.047 | 0.037 | 0.0612 | 0.0034 | 1.5672 | 2.7419 | 0.7586 | 8178.0836 | 34.24 | 9.5111 | 9057.0365 | 37.92 | 10.5333 | 11414.4456 | 47.79 | 13.275 | -10.6 | -8.6 | 0,0000 | 0,0002 | відсутні
2 | [13 empty] | 8178.0836 | 34.24 | 9.5111 | 9057.0365 | 37.92 | 10.5333 | 11414.4456 | 47.79 | 13.275
3 | [13 empty] | 8178.0836 | 34.24 | 9.5111 | 9057.0365 | 37.92 | 10.5333 | 11414.4456 | 47.79 | 13.275
4 | [13 empty] | 8178.0836 | 34.24 | 9.5111 | 9057.0365 | 37.92 | 10.5333 | 11414.4456 | 47.79 | 13.275
5 | [13 empty] | 8178.0836 | 34.24 | 9.5111 | 9057.0365 | 37.92 | 10.5333 | 11414.4456 | 47.79 | 13.275
6 | [13 empty] | 8178.0836 | 34.24 | 9.5111 | 9057.0365 | 37.92 | 10.5333 | 11414.4456 | 47.79 | 13.275
7 | [13 empty] | 8178.0836 | 34.24 | 9.5111 | 9057.0365 | 37.92 | 10.5333 | 11414.4456 | 47.79 | 13.275
8 | 88.9859 | 5.1339 | 1.089 | 0.1188 | 0.1812 | 0.004 | 0.0497 | 0.0398 | 0.0617 | 0.0026 | 1.5586 | 2.7748 | 0.7606 | 8192.4144 | 34.3 | 9.5278 | 9073.7557 | 37.99 | 10.5528 | 11419.2225 | 47.81 | 13.2806 | -10.4 | -8.4 | 0,0000 | 0,0002 | відсутні
9 | [13 empty] | 8192.4144 | 34.3 | 9.5278 | 9073.7557 | 37.99 | 10.5528 | 11419.2225 | 47.81 | 13.2806
10 | [13 empty] | 8192.4144 | 34.3 | 9.5278 | 9073.7557 | 37.99 | 10.5528 | 11419.2225 | 47.81 | 13.2806
11 | [13 empty] | 8192.4144 | 34.3 | 9.5278 | 9073.7557 | 37.99 | 10.5528 | 11419.2225 | 47.81 | 13.2806
12 | [13 empty] | 8192.4144 | 34.3 | 9.5278 | 9073.7557 | 37.99 | 10.5528 | 11419.2225 | 47.81 | 13.2806
13 | [13 empty] | 8192.4144 | 34.3 | 9.5278 | 9073.7557 | 37.99 | 10.5528 | 11419.2225 | 47.81 | 13.2806
14 | [13 empty] | 8192.4144 | 34.3 | 9.5278 | 9073.7557 | 37.99 | 10.5528 | 11419.2225 | 47.81 | 13.2806
15 | 89.5331 | 4.929 | 1.0554 | 0.1194 | 0.182 | 0.0042 | 0.0489 | 0.039 | 0.0599 | 0.0032 | 1.7047 | 2.3212 | 0.7543 | 8199.5797 | 34.33 | 9.5361 | 9083.3096 | 38.03 | 10.5639 | 11476.5455 | 48.05 | 13.3472 | -9.8 | -8.4 | 0,0000 | 0,0002 | відсутні
16 | [13 empty] | 8199.5797 | 34.33 | 9.5361 | 9083.3096 | 38.03 | 10.5639 | 11476.5455 | 48.05 | 13.3472
17 | [13 empty] | 8199.5797 | 34.33 | 9.5361 | 9083.3096 | 38.03 | 10.5639 | 11476.5455 | 48.05 | 13.3472
18 | [13 empty] | 8199.5797 | 34.33 | 9.5361 | 9083.3096 | 38.03 | 10.5639 | 11476.5455 | 48.05 | 13.3472
19 | [13 empty] | 8199.5797 | 34.33 | 9.5361 | 9083.3096 | 38.03 | 10.5639 | 11476.5455 | 48.05 | 13.3472
20 | [13 empty] | 8199.5797 | 34.33 | 9.5361 | 9083.3096 | 38.03 | 10.5639 | 11476.5455 | 48.05 | 13.3472
21 | [13 empty] | 8199.5797 | 34.33 | 9.5361 | 9083.3096 | 38.03 | 10.5639 | 11476.5455 | 48.05 | 13.3472
22 | 89.4946 | 4.9468 | 1.0304 | 0.1175 | 0.1774 | 0.004 | 0.0467 | 0.0364 | 0.0507 | 0.0034 | 1.6828 | 2.4093 | 0.7546 | 8187.6375 | 34.28 | 9.5222 | 9068.9788 | 37.97 | 10.5472 | 11457.4378 | 47.97 | 13.325 | -9.4 | -8.1 | 0,0000 | 0,0002 | відсутні
23 | [13 empty] | 8187.6375 | 34.28 | 9.5222 | 9068.9788 | 37.97 | 10.5472 | 11457.4378 | 47.97 | 13.325
24 | [13 empty] | 8187.6375 | 34.28 | 9.5222 | 9068.9788 | 37.97 | 10.5472 | 11457.4378 | 47.97 | 13.325
25 | [13 empty] | 8187.6375 | 34.28 | 9.5222 | 9068.9788 | 37.97 | 10.5472 | 11457.4378 | 47.97 | 13.325
26 | [13 empty] | 8187.6375 | 34.28 | 9.5222 | 9068.9788 | 37.97 | 10.5472 | 11457.4378 | 47.97 | 13.325
27 | [13 empty] | 8187.6375 | 34.28 | 9.5222 | 9068.9788 | 37.97 | 10.5472 | 11457.4378 | 47.97 | 13.325
28 | [13 empty] | 8187.6375 | 34.28 | 9.5222 | 9068.9788 | 37.97 | 10.5472 | 11457.4378 | 47.97 | 13.325
29 | [13 empty] | 8187.6375 | 34.28 | 9.5222 | 9068.9788 | 37.97 | 10.5472 | 11457.4378 | 47.97 | 13.325
30 | [13 empty] | 8187.6375 | 34.28 | 9.5222 | 9068.9788 | 37.97 | 10.5472 | 11457.4378 | 47.97 | 13.325
31
Рівень одоризації відповідає чинним нормативним документам | [13 empty] | 8188.2585 | 34.2826 | 9.5229 | 9069.3371 | 37.9715 | 10.5476
Середньозважене значення теплоти згоряння:
| Заступник начальника Боярського ЛВУМГ | [8 empty] | Шутішин В.О. | [10 empty] | 2019-05-01
|  | Підрозділу підприємства, якому підпорядкована лабораторія | [8 empty] | прізвище | [5 empty] | підпис |  |  |  | дата
| Завідувач ВХАЛ | [8 empty] | Лапа І.О. | [10 empty] | 2019-05-01
|  | Лабораторія, де здійснювалось вимірювання газу | [8 empty] | прізвище | [5 empty] | підпис |  |  |  | дата
| Начальник дільниці служби ГВ і М | [8 empty] | Макаров О.В. | [10 empty] | 2019-05-01
|  | Підрозділу, відповідального за облік газу за маршрутом | [8 empty] | прізвище | [5 empty] | підпис |  |  |  | дата

## додаток
Додаток до Паспорту фізико-хімічних показників природного газу. Маршрут №161
Область | ГРС, прямий споживач | Cередньозважене значення вищої теплоти згоряння
|  | ккал/м³ | МДж/м³ | кВт*год./м³
Маршрут №161 |  | 9069.3371 | 37.9715 | 10.5476
Київська | Славутич | 9068.6922 | 37.9688 | 10.5469
Чернігівська | Іванівка (Черн.) | 9070.0536 | 37.9745 | 10.5485
Чернігівська | АГНКС ТОВ "Ітера Україна" Мена | 9070.7941 | 37.9776 | 10.5493
Чернігівська | АГНКС ТОВ Карвен | 9070.2925 | 37.9755 | 10.5488
Чернігівська | АГНКС Чернігів-1 | 9071.4151 | 37.9802 | 10.5501
Чернігівська | Березна | 9069.9342 | 37.974 | 10.5483
Чернігівська | Брусилів | 9070.1969 | 37.9751 | 10.5486
Чернігівська | В.Зліїв | 9069.767 | 37.9733 | 10.5481
Чернігівська | Волосківці | 9069.5521 | 37.9724 | 10.5479
Чернігівська | Гончарівське | 9065.7544 | 37.9565 | 10.5435
Чернігівська | Городня | 9069.3371 | 37.9715 | 10.5476
Чернігівська | Деревини | 9069.767 | 37.9733 | 10.5481
Чернігівська | Дніпровське | 9069.3371 | 37.9715 | 10.5476
Чернігівська | Добрянка | 9070.2208 | 37.9752 | 10.5487
Чернігівська | Ковчин | 9070.0297 | 37.9744 | 10.5484
Чернігівська | Куликівка | 9069.6476 | 37.9728 | 10.548
Чернігівська | Локнисте | 9069.982 | 37.9742 | 10.5484
Чернігівська | Любеч | 9070.2208 | 37.9752 | 10.5487
Чернігівська | М.Коцюбинське | 9069.8148 | 37.9735 | 10.5482
Чернігівська | Мена | 9070.0059 | 37.9743 | 10.5484
Чернігівська | Орлівка | 9069.6954 | 37.973 | 10.5481
Чернігівська | Петрівка | 9069.767 | 37.9733 | 10.5481
Чернігівська | Покровське/ Жовтневе | 9069.6715 | 37.9729 | 10.548
Чернігівська | Ріпки | 9069.7909 | 37.9734 | 10.5482
Чернігівська | Снов`янка | 9069.7909 | 37.9734 | 10.5482
Чернігівська | Сновськ (Щорс) | 9069.1699 | 37.9708 | 10.5474
Чернігівська | Сосниця | 9069.0505 | 37.9703 | 10.5473
Чернігівська | Т.Шевченка | 9068.6206 | 37.9685 | 10.5468
Чернігівська | Хоробичі | 9069.4565 | 37.972 | 10.5478
Чернігівська | Чернігів-2 | 9070.9135 | 37.9781 | 10.5495
Чернігівська | Чернігів-3 | 9061.0014 | 37.9366 | 10.5379
Заступник начальника Боярського ЛВУМГ |  | Шутішин В.О. |  |  | 2019-05-01
Підрозділу підприємства, якому підпорядкована лабораторія |  | прізвище |  | підпис | дата
Завідувач ВХАЛ |  | Лапа І.О. |  |  | 2019-05-01
Лабораторія, де здійснювалось вимірювання газу |  | прізвище |  | підпис | дата
Начальник дільниці служби ГВ і М |  | Макаров О.В. |  |  | 2019-05-01
Підрозділу, відповідального за облік газу за маршрутом |  | прізвище |  | підпис | дата