## паспорт
АТ "Укртрансгаз" | [5 empty] | ПАСПОРТ ФІЗИКО-ХІМІЧНИХ ПОКАЗНИКІВ ПРИРОДНОГО ГАЗУ №163 | [18 empty] | Маршрут №163
Філія "УМГ "Київтрансгаз" | [5 empty] | переданого Боярським ЛВУМГ та прийнятого ПАТ "Чернігівгаз", ПАТ "Київоблгаз"
Олишівський п/м Боярське ЛВУМГ
Вимірювальна хіміко-аналітична лабораторія
по газопроводу "Дашава-Київ-Брянськ-Москва"
Свідоцтво № 32/2018 чинне до 12.07.2021 р. | [20 empty] | за період з 01.04.2019р. по 30.04.2019р.
Число місяця | Компонентний склад, % мол. | [11 empty] | Фізико-хімічні показники газу обчислені на основі компонентного складу, 101,325 кПа | [9 empty] | Температура точки роси вологи (Р = 3.92 МПа), °С | Температура точки роси вуглеводнів, °С | Масова концентрація сірководню, г/м3 | Масова концентрація меркаптанової сірки, г/м3 | Маса механічних домішок, г/м3
[13 empty] | Густина абсолютна, кг/м3,при 20 ºС, | Температура вимірювання/згоряння при 20/25°С
| метан, С1 | етан, С2 | пропан, С3 | ізо-бутан, і-С4 | н-бутан, н-С4 | нео-пентан, нео-С5 | ізо-пентан, і-С5 | н-пентан, н-С5 | гексани та вищі, С6+ | кисень, О2 | азот, N2 | діоксид вуглецю, CО2 |  | Теплота згоряння нижча |  |  | Теплота згоряння вища |  |  | Число Воббе вище
[14 empty] | ккал/м3 | МДж/м3 | кВт⋅год/м3 | ккал/м3 | МДж/м3 | кВт⋅год/м3 | ккал/м3 | МДж/м3 | кВт⋅год/м3
1 | 89.0473 | 5.1639 | 1.0097 | 0.1121 | 0.1694 | 0.0039 | 0.0457 | 0.036 | 0.0594 | 0.0027 | 1.6018 | 2.7481 | 0.7591 | 8178.0836 | 34.24 | 9.5111 | 9057.0365 | 37.92 | 10.5333 | 11409.6686 | 47.77 | 13.2694 | -10.6 | -8.4 | 0,0000 | 0,0002 | відсутні
2 | [13 empty] | 8178.0836 | 34.24 | 9.5111 | 9057.0365 | 37.92 | 10.5333 | 11409.6686 | 47.77 | 13.2694
3 | [13 empty] | 8178.0836 | 34.24 | 9.5111 | 9057.0365 | 37.92 | 10.5333 | 11409.6686 | 47.77 | 13.2694
4 | [13 empty] | 8178.0836 | 34.24 | 9.5111 | 9057.0365 | 37.92 | 10.5333 | 11409.6686 | 47.77 | 13.2694
5 | [13 empty] | 8178.0836 | 34.24 | 9.5111 | 9057.0365 | 37.92 | 10.5333 | 11409.6686 | 47.77 | 13.2694
6 | [13 empty] | 8178.0836 | 34.24 | 9.5111 | 9057.0365 | 37.92 | 10.5333 | 11409.6686 | 47.77 | 13.2694
7 | [13 empty] | 8178.0836 | 34.24 | 9.5111 | 9057.0365 | 37.92 | 10.5333 | 11409.6686 | 47.77 | 13.2694
8 | 89.1746 | 5.0408 | 1.1119 | 0.1215 | 0.1852 | 0.004 | 0.0502 | 0.0408 | 0.0687 | 0.0021 | 1.5896 | 2.6106 | 0.7589 | 8204.3567 | 34.35 | 9.5417 | 9085.698 | 38.04 | 10.5667 | 11447.884 | 47.93 | 13.3139 | -10.6 | -8.8 | 0,0000 | 0,0002 | відсутні
9 | [13 empty] | 8204.3567 | 34.35 | 9.5417 | 9085.698 | 38.04 | 10.5667 | 11447.884 | 47.93 | 13.3139
10 | [13 empty] | 8204.3567 | 34.35 | 9.5417 | 9085.698 | 38.04 | 10.5667 | 11447.884 | 47.93 | 13.3139
11 | [13 empty] | 8204.3567 | 34.35 | 9.5417 | 9085.698 | 38.04 | 10.5667 | 11447.884 | 47.93 | 13.3139
12 | [13 empty] | 8204.3567 | 34.35 | 9.5417 | 9085.698 | 38.04 | 10.5667 | 11447.884 | 47.93 | 13.3139
13 | [13 empty] | 8204.3567 | 34.35 | 9.5417 | 9085.698 | 38.04 | 10.5667 | 11447.884 | 47.93 | 13.3139
14 | [13 empty] | 8204.3567 | 34.35 | 9.5417 | 9085.698 | 38.04 | 10.5667 | 11447.884 | 47.93 | 13.3139
15 | 89.5298 | 4.9166 | 1.0688 | 0.1204 | 0.1838 | 0.0041 | 0.0497 | 0.04 | 0.0738 | 0.0029 | 1.6897 | 2.3204 | 0.7548 | 8206.7451 | 34.36 | 9.5444 | 9090.475 | 38.06 | 10.5722 | 11483.7109 | 48.08 | 13.3556 | -9.9 | -8.4 | 0,0000 | 0,0002 | відсутні
16 | [13 empty] | 8206.7451 | 34.36 | 9.5444 | 9090.475 | 38.06 | 10.5722 | 11483.7109 | 48.08 | 13.3556
17 | [13 empty] | 8206.7451 | 34.36 | 9.5444 | 9090.475 | 38.06 | 10.5722 | 11483.7109 | 48.08 | 13.3556
18 | [13 empty] | 8206.7451 | 34.36 | 9.5444 | 9090.475 | 38.06 | 10.5722 | 11483.7109 | 48.08 | 13.3556
19 | [13 empty] | 8206.7451 | 34.36 | 9.5444 | 9090.475 | 38.06 | 10.5722 | 11483.7109 | 48.08 | 13.3556
20 | [13 empty] | 8206.7451 | 34.36 | 9.5444 | 9090.475 | 38.06 | 10.5722 | 11483.7109 | 48.08 | 13.3556
21 | [13 empty] | 8206.7451 | 34.36 | 9.5444 | 9090.475 | 38.06 | 10.5722 | 11483.7109 | 48.08 | 13.3556
22 | 89.3418 | 4.9999 | 1.0877 | 0.1203 | 0.1822 | 0.004 | 0.0476 | 0.0374 | 0.0571 | 0.0079 | 1.7362 | 2.3779 | 0.7559 | 8199.5797 | 34.33 | 9.5361 | 9080.9211 | 38.02 | 10.5611 | 11464.6032 | 48 | 13.3333 | -9.5 | -8.3 | 0,0000 | 0,0002 | відсутні
23 | [13 empty] | 8199.5797 | 34.33 | 9.5361 | 9080.9211 | 38.02 | 10.5611 | 11464.6032 | 48 | 13.3333
24 | [13 empty] | 8199.5797 | 34.33 | 9.5361 | 9080.9211 | 38.02 | 10.5611 | 11464.6032 | 48 | 13.3333
25 | [13 empty] | 8199.5797 | 34.33 | 9.5361 | 9080.9211 | 38.02 | 10.5611 | 11464.6032 | 48 | 13.3333
26 | [13 empty] | 8199.5797 | 34.33 | 9.5361 | 9080.9211 | 38.02 | 10.5611 | 11464.6032 | 48 | 13.3333
27 | [13 empty] | 8199.5797 | 34.33 | 9.5361 | 9080.9211 | 38.02 | 10.5611 | 11464.6032 | 48 | 13.3333
28 | [13 empty] | 8199.5797 | 34.33 | 9.5361 | 9080.9211 | 38.02 | 10.5611 | 11464.6032 | 48 | 13.3333
29 | [13 empty] | 8199.5797 | 34.33 | 9.5361 | 9080.9211 | 38.02 | 10.5611 | 11464.6032 | 48 | 13.3333
30 | [13 empty] | 8199.5797 | 34.33 | 9.5361 | 9080.9211 | 38.02 | 10.5611 | 11464.6032 | 48 | 13.3333
31
Рівень одоризації відповідає чинним нормативним документам | [13 empty] | 8195.0417 | 34.311 | 9.5308 | 9076.1681 | 38.0001 | 10.5556
Середньозважене значення теплоти згоряння:
| Заступник начальника Боярського ЛВУМГ | [8 empty] | Шутішин В.О. | [10 empty] | 2019-05-01
|  | Підрозділу підприємства, якому підпорядкована лабораторія | [8 empty] | прізвище | [5 empty] | підпис |  |  |  | дата
| Завідувач ВХАЛ | [8 empty] | Лапа І.О. | [10 empty] | 2019-05-01
|  | Лабораторія, де здійснювалось вимірювання газу | [8 empty] | прізвище | [5 empty] | підпис |  |  |  | дата
| Начальник дільниці служби ГВ і М | [8 empty] | Макаров О.В. | [10 empty] | 2019-05-01
|  | Підрозділу, відповідального за облік газу за маршрутом | [8 empty] | прізвище | [5 empty] | підпис |  |  |  | дата

## додаток
Додаток до Паспорту фізико-хімічних показників природного газу. Маршрут №163
Область | ГРС, прямий споживач | Cередньозважене значення вищої теплоти згоряння
|  | ккал/м³ | МДж/м³ | кВт*год./м³
Маршрут №163 |  | 9076.1681 | 38.0001 | 10.5556
Київська | В.Дубечня | 9077.1951 | 38.0044 | 10.5568
Київська | Жукін | 9076.9085 | 38.0032 | 10.5564
Чернігівська | Бобровиця | 9077.0996 | 38.004 | 10.5567
Чернігівська | Булахів | 9076.8846 | 38.0031 | 10.5564
Чернігівська | Десна | 9065.8022 | 37.9567 | 10.5435
Чернігівська | Козелець | 9077.004 | 38.0036 | 10.5566
Чернігівська | Мостище/ Петрівське-1 | 9076.9802 | 38.0035 | 10.5565
Чернігівська | Остер | 9077.0518 | 38.0038 | 10.5566
Чернігівська | Чемер | 9076.9802 | 38.0035 | 10.5565
Заступник начальника Боярського ЛВУМГ |  | Шутішин В.О. |  |  | 2019-05-01
Підрозділу підприємства, якому підпорядкована лабораторія |  | прізвище |  | підпис | дата
Завідувач ВХАЛ |  | Лапа І.О. |  |  | 2019-05-01
Лабораторія, де здійснювалось вимірювання газу |  | прізвище |  | підпис | дата
Начальник дільниці служби ГВ і М |  | Макаров О.В. |  |  | 2019-05-01
Підрозділу, відповідального за облік газу за маршрутом |  | прізвище |  | підпис | дата