## паспорт
АТ "Укртрансгаз" | [5 empty] | ПАСПОРТ ФІЗИКО-ХІМІЧНИХ ПОКАЗНИКІВ ПРИРОДНОГО ГАЗУ №165 | [18 empty] | Маршрут №165
Філія "УМГ "Київтрансгаз" | [5 empty] | переданого Боярським ЛВУМГ та прийнятого ПАТ "Чернігівгаз", ПАТ "Сумигаз", ТОВ "ГАЗОВІ АВТОМОБІЛЬНІ ЗАПРАВКИ"
Олишівський п/м Боярське ЛВУМГ
Вимірювальна хіміко-аналітична лабораторія
по газопроводу "Дашава-Київ-Брянськ-Москва"
Свідоцтво № 32/2018 чинне до 12.07.2021 р. | [20 empty] | за період з 01.04.2019р. по 30.04.2019р.
Число місяця | Компонентний склад, % мол. | [11 empty] | Фізико-хімічні показники газу обчислені на основі компонентного складу, 101,325 кПа | [9 empty] | Температура точки роси вологи (Р = 3.92 МПа), °С | Температура точки роси вуглеводнів, °С | Масова концентрація сірководню, г/м3 | Масова концентрація меркаптанової сірки, г/м3 | Маса механічних домішок, г/м3
[13 empty] | Густина абсолютна, кг/м3,при 20 ºС, | Температура вимірювання/згоряння при 20/25°С
| метан, С1 | етан, С2 | пропан, С3 | ізо-бутан, і-С4 | н-бутан, н-С4 | нео-пентан, нео-С5 | ізо-пентан, і-С5 | н-пентан, н-С5 | гексани та вищі, С6+ | кисень, О2 | азот, N2 | діоксид вуглецю, CО2 |  | Теплота згоряння нижча |  |  | Теплота згоряння вища |  |  | Число Воббе вище
[14 empty] | ккал/м3 | МДж/м3 | кВт⋅год/м3 | ккал/м3 | МДж/м3 | кВт⋅год/м3 | ккал/м3 | МДж/м3 | кВт⋅год/м3
1 | [13 empty] | 8261.6797 | 34.59 | 9.6083 | 9150.1864 | 38.31 | 10.6417 | 11562.53 | 48.41 | 13.4472
2 | [13 empty] | 8261.6797 | 34.59 | 9.6083 | 9150.1864 | 38.31 | 10.6417 | 11562.53 | 48.41 | 13.4472
3 | 89.7111 | 4.9678 | 1.1879 | 0.1264 | 0.2007 | 0.0041 | 0.0531 | 0.0432 | 0.0694 | 0.0023 | 1.6123 | 2.0217 | 0.7531 | 8259.2912 | 34.58 | 9.6056 | 9147.798 | 38.3 | 10.6389 | 11569.6954 | 48.44 | 13.4556 | -10.6 | -8.4 | 0,0000 | 0,0002 | відсутні
4 | [13 empty] | 8259.2912 | 34.58 | 9.6056 | 9147.798 | 38.3 | 10.6389 | 11569.6954 | 48.44 | 13.4556
5 | [13 empty] | 8259.2912 | 34.58 | 9.6056 | 9147.798 | 38.3 | 10.6389 | 11569.6954 | 48.44 | 13.4556
6 | [13 empty] | 8259.2912 | 34.58 | 9.6056 | 9147.798 | 38.3 | 10.6389 | 11569.6954 | 48.44 | 13.4556
7 | [13 empty] | 8259.2912 | 34.58 | 9.6056 | 9147.798 | 38.3 | 10.6389 | 11569.6954 | 48.44 | 13.4556
8 | [13 empty] | 8259.2912 | 34.58 | 9.6056 | 9147.798 | 38.3 | 10.6389 | 11569.6954 | 48.44 | 13.4556
9 | 89.5132 | 4.9979 | 1.1169 | 0.12 | 0.1901 | 0.004 | 0.0525 | 0.0432 | 0.0738 | 0.0018 | 1.5871 | 2.2995 | 0.7554 | 8230.6297 | 34.46 | 9.5722 | 9116.748 | 38.17 | 10.6028 | 11512.3724 | 48.2 | 13.3889 | -10.6 | -8.6 | 0,0000 | 0,0002 | відсутні
10 | [13 empty] | 8230.6297 | 34.46 | 9.5722 | 9116.748 | 38.17 | 10.6028 | 11512.3724 | 48.2 | 13.3889
11 | [13 empty] | 8230.6297 | 34.46 | 9.5722 | 9116.748 | 38.17 | 10.6028 | 11512.3724 | 48.2 | 13.3889
12 | [13 empty] | 8230.6297 | 34.46 | 9.5722 | 9116.748 | 38.17 | 10.6028 | 11512.3724 | 48.2 | 13.3889
13 | [13 empty] | 8230.6297 | 34.46 | 9.5722 | 9116.748 | 38.17 | 10.6028 | 11512.3724 | 48.2 | 13.3889
14 | [13 empty] | 8230.6297 | 34.46 | 9.5722 | 9116.748 | 38.17 | 10.6028 | 11512.3724 | 48.2 | 13.3889
15 | [13 empty] | 8230.6297 | 34.46 | 9.5722 | 9116.748 | 38.17 | 10.6028 | 11512.3724 | 48.2 | 13.3889
16 | [13 empty] | 8230.6297 | 34.46 | 9.5722 | 9116.748 | 38.17 | 10.6028 | 11512.3724 | 48.2 | 13.3889
17 | [13 empty] | 8230.6297 | 34.46 | 9.5722 | 9116.748 | 38.17 | 10.6028 | 11512.3724 | 48.2 | 13.3889
18 | 89.1021 | 5.106 | 1.014 | 0.1136 | 0.175 | 0.0041 | 0.0499 | 0.0409 | 0.068 | 0.0023 | 1.5842 | 2.7399 | 0.7593 | 8182.8605 | 34.26 | 9.5167 | 9064.2019 | 37.95 | 10.5417 | 11414.4456 | 47.79 | 13.275 | -9.7 | -7.9 | 0,0000 | 0,0002 | відсутні
19 | [13 empty] | 8182.8605 | 34.26 | 9.5167 | 9064.2019 | 37.95 | 10.5417 | 11414.4456 | 47.79 | 13.275
20 | [13 empty] | 8182.8605 | 34.26 | 9.5167 | 9064.2019 | 37.95 | 10.5417 | 11414.4456 | 47.79 | 13.275
21 | [13 empty] | 8182.8605 | 34.26 | 9.5167 | 9064.2019 | 37.95 | 10.5417 | 11414.4456 | 47.79 | 13.275
22 | [13 empty] | 8182.8605 | 34.26 | 9.5167 | 9064.2019 | 37.95 | 10.5417 | 11414.4456 | 47.79 | 13.275
23 | [13 empty] | 8182.8605 | 34.26 | 9.5167 | 9064.2019 | 37.95 | 10.5417 | 11414.4456 | 47.79 | 13.275
24 | 89.192 | 5.0745 | 0.9823 | 0.1118 | 0.17 | 0.004 | 0.048 | 0.0386 | 0.0701 | 0.0023 | 1.5532 | 2.7532 | 0.7585 | 8175.6952 | 34.23 | 9.5083 | 9057.0365 | 37.92 | 10.5333 | 11412.0571 | 47.78 | 13.2722 | -9.1 | -8.1 | 0,0000 | 0,0002 | відсутні
25 | [13 empty] | 8175.6952 | 34.23 | 9.5083 | 9057.0365 | 37.92 | 10.5333 | 11412.0571 | 47.78 | 13.2722
26 | [13 empty] | 8175.6952 | 34.23 | 9.5083 | 9057.0365 | 37.92 | 10.5333 | 11412.0571 | 47.78 | 13.2722
27 | [13 empty] | 8175.6952 | 34.23 | 9.5083 | 9057.0365 | 37.92 | 10.5333 | 11412.0571 | 47.78 | 13.2722
28 | [13 empty] | 8175.6952 | 34.23 | 9.5083 | 9057.0365 | 37.92 | 10.5333 | 11412.0571 | 47.78 | 13.2722
29 | [13 empty] | 8175.6952 | 34.23 | 9.5083 | 9057.0365 | 37.92 | 10.5333 | 11412.0571 | 47.78 | 13.2722
30 | [13 empty] | 8175.6952 | 34.23 | 9.5083 | 9057.0365 | 37.92 | 10.5333 | 11412.0571 | 47.78 | 13.2722
31
Рівень одоризації відповідає чинним нормативним документам | [13 empty] | 8225.5901 | 34.4389 | 9.5664 | 9111.0874 | 38.1463 | 10.5962
Середньозважене значення теплоти згоряння:
| Заступник начальника Боярського ЛВУМГ | [8 empty] | Шутішин В.О. | [10 empty] | 2019-05-01
|  | Підрозділу підприємства, якому підпорядкована лабораторія | [8 empty] | прізвище | [5 empty] | підпис |  |  |  | дата
| Завідувач ВХАЛ | [8 empty] | Лапа І.О. | [10 empty] | 2019-05-01
|  | Лабораторія, де здійснювалось вимірювання газу | [8 empty] | прізвище | [5 empty] | підпис |  |  |  | дата
| Начальник дільниці служби ГВ і М | [8 empty] | Макаров О.В. | [10 empty] | 2019-05-01
|  | Підрозділу, відповідального за облік газу за маршрутом | [8 empty] | прізвище | [5 empty] | підпис |  |  |  | дата

## додаток
Додаток до Паспорту фізико-хімічних показників природного газу. Маршрут №165
Область | ГРС, прямий споживач | Cередньозважене значення вищої теплоти згоряння
|  | ккал/м³ | МДж/м³ | кВт*год./м³
Маршрут №165 |  | 9111.0874 | 38.1463 | 10.5962
Сумська | АГНКС ТОВ "ГАЗ" м.Шостка | 9100.8886 | 38.1036 | 10.5843
Сумська | АГНКС Шостка-1 | 9101.438 | 38.1059 | 10.585
Чернігівська | Іванівка (Семен. р-н) | 9114.7417 | 38.1616 | 10.6004
Чернігівська | Буда-Вороб`ївська | 9113.643 | 38.157 | 10.5992
Чернігівська | Горбове | 9111.4217 | 38.1477 | 10.5966
Чернігівська | Жадове | 9113.0698 | 38.1546 | 10.5985
Чернігівська | Забарівка | 9113.8341 | 38.1578 | 10.5994
Чернігівська | Кірове/ Троїцьке | 9112.0189 | 38.1502 | 10.5973
Чернігівська | Корюківка | 9109.2482 | 38.1386 | 10.5941
Чернігівська | Костобобрів | 9114.8134 | 38.1619 | 10.6005
Чернігівська | Машеве | 9112.4965 | 38.1522 | 10.5978
Чернігівська | Н.Сіверський | 9113.1892 | 38.1551 | 10.5986
Чернігівська | Наумівка | 9111.8755 | 38.1496 | 10.5971
Чернігівська | Олександрівка | 9110.0842 | 38.1421 | 10.595
Чернігівська | Печенюги | 9114.8372 | 38.162 | 10.6006
Чернігівська | Радомка | 9113.6191 | 38.1569 | 10.5991
Чернігівська | Семенівка | 9115.1477 | 38.1633 | 10.6009
Чернігівська | Сядрине | 9118.4199 | 38.177 | 10.6047
Чернігівська | Хотіївка | 9114.8134 | 38.1619 | 10.6005
Заступник начальника Боярського ЛВУМГ |  | Шутішин В.О. |  |  | 2019-05-01
Підрозділу підприємства, якому підпорядкована лабораторія |  | прізвище |  | підпис | дата
Завідувач ВХАЛ |  | Лапа І.О. |  |  | 2019-05-01
Лабораторія, де здійснювалось вимірювання газу |  | прізвище |  | підпис | дата
Начальник дільниці служби ГВ і М |  | Макаров О.В. |  |  | 2019-05-01
Підрозділу, відповідального за облік газу за маршрутом |  | прізвище |  | підпис | дата