## паспорт
АТ "Укртрансгаз" | [5 empty] | ПАСПОРТ ФІЗИКО-ХІМІЧНИХ ПОКАЗНИКІВ ПРИРОДНОГО ГАЗУ №191 | [18 empty] | Маршрут №191
Філія "УМГ "Київтрансгаз" | [5 empty] | переданого Боярським ЛВУМГ та прийнятого ПАТ "НГВУ Чернігівнафтогаз", ПАТ "Чернігівгаз", ТОВ "ГАЗ"
Олишівський п/м Боярське ЛВУМГ
Вимірювальна хіміко-аналітична лабораторія
по газопроводу "Київ-Брянськ"
Свідоцтво № 32/2018 чинне до 12.07.2021 р. | [20 empty] | за період з 01.04.2019р. по 30.04.2019р.
Число місяця | Компонентний склад, % мол. | [11 empty] | Фізико-хімічні показники газу обчислені на основі компонентного складу, 101,325 кПа | [9 empty] | Температура точки роси вологи (Р = 3.92 МПа), °С | Температура точки роси вуглеводнів, °С | Масова концентрація сірководню, г/м3 | Масова концентрація меркаптанової сірки, г/м3 | Маса механічних домішок, г/м3
[13 empty] | Густина абсолютна, кг/м3,при 20 ºС, | Температура вимірювання/згоряння при 20/25°С
| метан, С1 | етан, С2 | пропан, С3 | ізо-бутан, і-С4 | н-бутан, н-С4 | нео-пентан, нео-С5 | ізо-пентан, і-С5 | н-пентан, н-С5 | гексани та вищі, С6+ | кисень, О2 | азот, N2 | діоксид вуглецю, CО2 |  | Теплота згоряння нижча |  |  | Теплота згоряння вища |  |  | Число Воббе вище
[14 empty] | ккал/м3 | МДж/м3 | кВт⋅год/м3 | ккал/м3 | МДж/м3 | кВт⋅год/м3 | ккал/м3 | МДж/м3 | кВт⋅год/м3
1 | [13 empty] | 8175.6952 | 34.23 | 9.5083 | 9054.6481 | 37.91 | 10.5306 | 11404.8917 | 47.75 | 13.2639
2 | 89.0451 | 5.1554 | 1.0301 | 0.1143 | 0.1739 | 0.004 | 0.0478 | 0.038 | 0.0618 | 0.0027 | 1.5635 | 2.7634 | 0.7596 | 8185.249 | 34.27 | 9.5194 | 9064.2019 | 37.95 | 10.5417 | 11414.4456 | 47.79 | 13.275 | -10 | -9.4 | 0,0000 | 0,0002 | відсутні
3 | [13 empty] | 8185.249 | 34.27 | 9.5194 | 9064.2019 | 37.95 | 10.5417 | 11414.4456 | 47.79 | 13.275
4 | [13 empty] | 8185.249 | 34.27 | 9.5194 | 9064.2019 | 37.95 | 10.5417 | 11414.4456 | 47.79 | 13.275
5 | [13 empty] | 8185.249 | 34.27 | 9.5194 | 9064.2019 | 37.95 | 10.5417 | 11414.4456 | 47.79 | 13.275
6 | [13 empty] | 8185.249 | 34.27 | 9.5194 | 9064.2019 | 37.95 | 10.5417 | 11414.4456 | 47.79 | 13.275
7 | [13 empty] | 8185.249 | 34.27 | 9.5194 | 9064.2019 | 37.95 | 10.5417 | 11414.4456 | 47.79 | 13.275
8 | 89.1193 | 5.0768 | 1.1222 | 0.1233 | 0.1893 | 0.0041 | 0.0518 | 0.0422 | 0.0657 | 0.0023 | 1.5922 | 2.6108 | 0.7593 | 8209.1336 | 34.37 | 9.5472 | 9090.475 | 38.06 | 10.5722 | 11450.2724 | 47.94 | 13.3167 | -10.8 | -8.6 | 0,0000 | 0,0002 | відсутні
9 | [13 empty] | 8209.1336 | 34.37 | 9.5472 | 9090.475 | 38.06 | 10.5722 | 11450.2724 | 47.94 | 13.3167
10 | [13 empty] | 8209.1336 | 34.37 | 9.5472 | 9090.475 | 38.06 | 10.5722 | 11450.2724 | 47.94 | 13.3167
11 | [13 empty] | 8209.1336 | 34.37 | 9.5472 | 9090.475 | 38.06 | 10.5722 | 11450.2724 | 47.94 | 13.3167
12 | [13 empty] | 8209.1336 | 34.37 | 9.5472 | 9090.475 | 38.06 | 10.5722 | 11450.2724 | 47.94 | 13.3167
13 | [13 empty] | 8209.1336 | 34.37 | 9.5472 | 9090.475 | 38.06 | 10.5722 | 11450.2724 | 47.94 | 13.3167
14 | [13 empty] | 8209.1336 | 34.37 | 9.5472 | 9090.475 | 38.06 | 10.5722 | 11450.2724 | 47.94 | 13.3167
15 | [13 empty] | 8209.1336 | 34.37 | 9.5472 | 9090.475 | 38.06 | 10.5722 | 11450.2724 | 47.94 | 13.3167
16 | 89.1718 | 5.0458 | 1.1075 | 0.1226 | 0.1874 | 0.0041 | 0.0509 | 0.0411 | 0.07 | 0.0026 | 1.662 | 2.5342 | 0.7585 | 8206.7451 | 34.36 | 9.5444 | 9088.0865 | 38.05 | 10.5694 | 11452.6609 | 47.95 | 13.3194 | -9.5 | -8.3 | 0,0000 | 0,0002 | відсутні
17 | [13 empty] | 8206.7451 | 34.36 | 9.5444 | 9088.0865 | 38.05 | 10.5694 | 11452.6609 | 47.95 | 13.3194
18 | [13 empty] | 8206.7451 | 34.36 | 9.5444 | 9088.0865 | 38.05 | 10.5694 | 11452.6609 | 47.95 | 13.3194
19 | [13 empty] | 8206.7451 | 34.36 | 9.5444 | 9088.0865 | 38.05 | 10.5694 | 11452.6609 | 47.95 | 13.3194
20 | [13 empty] | 8206.7451 | 34.36 | 9.5444 | 9088.0865 | 38.05 | 10.5694 | 11452.6609 | 47.95 | 13.3194
21 | [13 empty] | 8206.7451 | 34.36 | 9.5444 | 9088.0865 | 38.05 | 10.5694 | 11452.6609 | 47.95 | 13.3194
22 | [13 empty] | 8206.7451 | 34.36 | 9.5444 | 9088.0865 | 38.05 | 10.5694 | 11452.6609 | 47.95 | 13.3194
23 | 89.3497 | 5.0077 | 1.096 | 0.1224 | 0.1873 | 0.0041 | 0.0503 | 0.0403 | 0.0667 | 0.0023 | 1.6862 | 2.387 | 0.7564 | 8211.522 | 34.38 | 9.55 | 9092.8634 | 38.07 | 10.575 | 11474.157 | 48.04 | 13.3444 | -9.3 | -8.1 | 0,0000 | 0,0002 | відсутні
24 | [13 empty] | 8211.522 | 34.38 | 9.55 | 9092.8634 | 38.07 | 10.575 | 11474.157 | 48.04 | 13.3444
25 | [13 empty] | 8211.522 | 34.38 | 9.55 | 9092.8634 | 38.07 | 10.575 | 11474.157 | 48.04 | 13.3444
26 | [13 empty] | 8211.522 | 34.38 | 9.55 | 9092.8634 | 38.07 | 10.575 | 11474.157 | 48.04 | 13.3444
27 | [13 empty] | 8211.522 | 34.38 | 9.55 | 9092.8634 | 38.07 | 10.575 | 11474.157 | 48.04 | 13.3444
28 | [13 empty] | 8211.522 | 34.38 | 9.55 | 9092.8634 | 38.07 | 10.575 | 11474.157 | 48.04 | 13.3444
29 | [13 empty] | 8211.522 | 34.38 | 9.55 | 9092.8634 | 38.07 | 10.575 | 11474.157 | 48.04 | 13.3444
30 | [13 empty] | 8211.522 | 34.38 | 9.55 | 9092.8634 | 38.07 | 10.575 | 11474.157 | 48.04 | 13.3444
31
Рівень одоризації відповідає чинним нормативним документам | [13 empty] | 8199.4842 | 34.3296 | 9.536 | 9079.9418 | 38.0159 | 10.56
Середньозважене значення теплоти згоряння:
| Заступник начальника Боярського ЛВУМГ | [8 empty] | Шутішин В.О. | [10 empty] | 2019-05-01
|  | Підрозділу підприємства, якому підпорядкована лабораторія | [8 empty] | прізвище | [5 empty] | підпис |  |  |  | дата
| Завідувач ВХАЛ | [8 empty] | Лапа І.О. | [10 empty] | 2019-05-01
|  | Лабораторія, де здійснювалось вимірювання газу | [8 empty] | прізвище | [5 empty] | підпис |  |  |  | дата
| Начальник дільниці служби ГВ і М | [8 empty] | Макаров О.В. | [10 empty] | 2019-05-01
|  | Підрозділу, відповідального за облік газу за маршрутом | [8 empty] | прізвище | [5 empty] | підпис |  |  |  | дата

## додаток
Додаток до Паспорту фізико-хімічних показників природного газу. Маршрут №191
Область | ГРС, прямий споживач | Cередньозважене значення вищої теплоти згоряння
|  | ккал/м³ | МДж/м³ | кВт*год./м³
Маршрут №191 |  | 9079.9418 | 38.0159 | 10.56
Чернігівська | АГНКС ТОВ "ГАЗ" м.Ніжин | 9083.9545 | 38.0327 | 10.5646
Чернігівська | Дорогінка | 9080.9928 | 38.0203 | 10.5612
Чернігівська | Коломийцівка | 9080.6106 | 38.0187 | 10.5608
Чернігівська | Ніжин | 9078.5327 | 38.01 | 10.5583
Заступник начальника Боярського ЛВУМГ |  | Шутішин В.О. |  |  | 2019-05-01
Підрозділу підприємства, якому підпорядкована лабораторія |  | прізвище |  | підпис | дата
Завідувач ВХАЛ |  | Лапа І.О. |  |  | 2019-05-01
Лабораторія, де здійснювалось вимірювання газу |  | прізвище |  | підпис | дата
Начальник дільниці служби ГВ і М |  | Макаров О.В. |  |  | 2019-05-01
Підрозділу, відповідального за облік газу за маршрутом |  | прізвище |  | підпис | дата