## паспорт
АТ "Укртрансгаз" | [5 empty] | ПАСПОРТ ФІЗИКО-ХІМІЧНИХ ПОКАЗНИКІВ ПРИРОДНОГО ГАЗУ №301 | [18 empty] | Маршрут №301
Філія "Оператор ГСУ | [5 empty] | переданого УМГ "Прикарпаттрансгаз" АТ "Укртрансгаз" та прийнятого Дашавським ВУ ПЗГ філії "ОГУ"
Дашавське ВУПЗГ
Вимірювальна хіміко-аналітична лабораторія
по газопроводах "Івацевичі-Долина ІІ н.", "Івацевичі-Долина ІІІ н."
за період з 01.04.2019р. по 30.04.2019р.
Число місяця | Компонентний склад, % мол. | [11 empty] | Фізико-хімічні показники газу обчислені на основі компонентного складу, 101,325 кПа | [9 empty] | Температура точки роси вологи (Р = 3.92 МПа), °С | Температура точки роси вуглеводнів, °С | Масова концентрація сірководню, г/м3 | Масова концентрація меркаптанової сірки, г/м3 | Маса механічних домішок, г/м3
[13 empty] | Густина абсолютна, кг/м3,при 20 ºС, | Температура вимірювання/згоряння при 20/25°С
| метан, С1 | етан, С2 | пропан, С3 | ізо-бутан, і-С4 | н-бутан, н-С4 | нео-пентан, нео-С5 | ізо-пентан, і-С5 | н-пентан, н-С5 | гексани та вищі, С6+ | кисень, О2 | азот, N2 | діоксид вуглецю, CО2 |  | Теплота згоряння нижча |  |  | Теплота згоряння вища |  |  | Число Воббе вище
[14 empty] | ккал/м3 | МДж/м3 | кВт⋅год/м3 | ккал/м3 | МДж/м3 | кВт⋅год/м3 | ккал/м3 | МДж/м3 | кВт⋅год/м3
1
2 | 96.1779 | 1.8309 | 0.496 | 0.0862 | 0.1028 | 0.002 | 0.0324 | 0.0232 | 0.0443 | 0.0073 | 0.7767 | 0.4203 | 0.6996 | 8127.0184 | 34.0262 | 9.4517 | 9009.1479 | 37.7195 | 10.4776 | 11821.3387 | 49.4936 | 13.7482 | -8.7 | -6.4
3 | 89.3741 | 5.0445 | 1.1247 | 0.1253 | 0.1896 | 0.0026 | 0.0502 | 0.041 | 0.0689 | 0.0046 | 1.726 | 2.2485 | 0.7556 | 8223.4643 | 34.43 | 9.5639 | 9104.8057 | 38.12 | 10.5889 | 11493.2647 | 48.12 | 13.3667 | -7.9 | -5.3
4 | 89.3507 | 5.0439 | 1.1406 | 0.1261 | 0.1933 | 0.0022 | 0.0516 | 0.0417 | 0.0758 | 0.0048 | 1.7376 | 2.2317 | 0.756 | 8228.2413 | 34.45 | 9.5694 | 9109.5826 | 38.14 | 10.5944 | 11498.0416 | 48.14 | 13.3722 | -13.6 | -8.9
5 | 89.3532 | 5.039 | 1.1497 | 0.1258 | 0.1926 | 0.0025 | 0.0509 | 0.0424 | 0.0697 | 0.0052 | 1.7439 | 2.2251 | 0.7559 | 8228.2413 | 34.45 | 9.5694 | 9109.5826 | 38.14 | 10.5944 | 11498.0416 | 48.14 | 13.3722 | -10.3 | -6.5
6 | [13 empty] | 8228.2413 | 34.45 | 9.5694 | 9109.5826 | 38.14 | 10.5944 | 11498.0416 | 48.14 | 13.3722
7 | [13 empty] | 8228.2413 | 34.45 | 9.5694 | 9109.5826 | 38.14 | 10.5944 | 11498.0416 | 48.14 | 13.3722
8 | 89.2207 | 5.0718 | 1.1852 | 0.1267 | 0.2011 | 0.003 | 0.0489 | 0.0394 | 0.0564 | 0.0078 | 1.6938 | 2.3452 | 0.7573 | 8226.5454 | 34.4429 | 9.5675 | 9106.8837 | 38.1287 | 10.5913 | 11484.9051 | 48.085 | 13.3569 | -7 | -4
9 | 89.8 | 4.7726 | 1.1306 | 0.1277 | 0.1974 | 0.0023 | 0.0502 | 0.0408 | 0.0615 | 0.008 | 1.6772 | 2.1317 | 0.7525 | 8221.0759 | 34.42 | 9.5611 | 9102.4172 | 38.11 | 10.5861 | 11514.7608 | 48.21 | 13.3917 | -7.9 | -4 | <0,0001 | <0,0002 | не виявл.
10 | 89.8371 | 4.7613 | 1.1 | 0.1254 | 0.1963 | 0.0026 | 0.0501 | 0.0412 | 0.0749 | 0.0068 | 1.6982 | 2.1061 | 0.7522 | 8221.0759 | 34.42 | 9.5611 | 9100.0288 | 38.1 | 10.5833 | 11517.1493 | 48.22 | 13.3944 | -8.2 | -4
11 | [13 empty] | 8221.0759 | 34.42 | 9.5611 | 9100.0288 | 38.1 | 10.5833 | 11517.1493 | 48.22 | 13.3944
12 | [13 empty] | 8221.0759 | 34.42 | 9.5611 | 9100.0288 | 38.1 | 10.5833 | 11517.1493 | 48.22 | 13.3944
13 | [13 empty] | 8221.0759 | 34.42 | 9.5611 | 9100.0288 | 38.1 | 10.5833 | 11517.1493 | 48.22 | 13.3944
14 | [13 empty] | 8221.0759 | 34.42 | 9.5611 | 9100.0288 | 38.1 | 10.5833 | 11517.1493 | 48.22 | 13.3944
15 | [13 empty] | 8221.0759 | 34.42 | 9.5611 | 9100.0288 | 38.1 | 10.5833 | 11517.1493 | 48.22 | 13.3944
16 | [13 empty] | 8221.0759 | 34.42 | 9.5611 | 9100.0288 | 38.1 | 10.5833 | 11517.1493 | 48.22 | 13.3944
17 | [13 empty] | 8221.0759 | 34.42 | 9.5611 | 9100.0288 | 38.1 | 10.5833 | 11517.1493 | 48.22 | 13.3944
18 | [13 empty] | 8221.0759 | 34.42 | 9.5611 | 9100.0288 | 38.1 | 10.5833 | 11517.1493 | 48.22 | 13.3944
19 | [13 empty] | 8221.0759 | 34.42 | 9.5611 | 9100.0288 | 38.1 | 10.5833 | 11517.1493 | 48.22 | 13.3944
20 | [13 empty] | 8221.0759 | 34.42 | 9.5611 | 9100.0288 | 38.1 | 10.5833 | 11517.1493 | 48.22 | 13.3944
21 | [13 empty] | 8221.0759 | 34.42 | 9.5611 | 9100.0288 | 38.1 | 10.5833 | 11517.1493 | 48.22 | 13.3944
22 | [13 empty] | 8221.0759 | 34.42 | 9.5611 | 9100.0288 | 38.1 | 10.5833 | 11517.1493 | 48.22 | 13.3944
23 | [13 empty] | 8221.0759 | 34.42 | 9.5611 | 9100.0288 | 38.1 | 10.5833 | 11517.1493 | 48.22 | 13.3944
24 | [13 empty] | 8221.0759 | 34.42 | 9.5611 | 9100.0288 | 38.1 | 10.5833 | 11517.1493 | 48.22 | 13.3944
25 | 95.9343 | 2.2697 | 0.6955 | 0.1074 | 0.1014 | 0.0015 | 0.0189 | 0.0134 | 0.0051 | 0.007 | 0.668 | 0.1778 | 0.6997 | 8192.4144 | 34.3 | 9.5278 | 9080.9211 | 38.02 | 10.5611 | 11913.6335 | 49.88 | 13.8556 | -18.2 | -15.6
26 | 95.9379 | 2.282 | 0.6946 | 0.1061 | 0.1008 | 0.0035 | 0.019 | 0.0136 | 0.0047 | 0.0052 | 0.652 | 0.1806 | 0.6998 | 8194.8028 | 34.31 | 9.5306 | 9083.3096 | 38.03 | 10.5639 | 11913.6335 | 49.88 | 13.8556 | -18.8 | -14.1
27 | [13 empty] | 8194.8028 | 34.31 | 9.5306 | 9083.3096 | 38.03 | 10.5639 | 11913.6335 | 49.88 | 13.8556
28 | [13 empty] | 8194.8028 | 34.31 | 9.5306 | 9083.3096 | 38.03 | 10.5639 | 11913.6335 | 49.88 | 13.8556
29 | [13 empty] | 8194.8028 | 34.31 | 9.5306 | 9083.3096 | 38.03 | 10.5639 | 11913.6335 | 49.88 | 13.8556
30 | [13 empty] | 8194.8028 | 34.31 | 9.5306 | 9083.3096 | 38.03 | 10.5639 | 11913.6335 | 49.88 | 13.8556
31
Рівень одоризації відповідає чинним нормативним документам | [13 empty] | 8213.194 | 34.387 | 9.5519 | 9095.6101 | 38.0815 | 10.5782
Середньозважене значення теплоти згоряння:
|  | Начальник Дашавського ВУПЗГ | [8 empty] | М.В.Штинда | [9 empty] | 2019-05-02
|  | Підрозділу підприємства, якому підпорядкована лабораторія | [8 empty] | прізвище | [5 empty] | підпис |  |  |  | дата
|  | Хімік | [8 empty] | О.П.Гойсак | [9 empty] | 2019-05-02
|  | Лабораторія, де здійснювалось вимірювання газу | [8 empty] | прізвище | [5 empty] | підпис |  |  |  | дата
|  | Провідний диспечер з транспортування газу І кат | [8 empty] | П.М.Гук | [9 empty] | 2019-05-02
|  | Підрозділу, відповідального за облік газу за маршрутом | [8 empty] | прізвище | [5 empty] | підпис |  |  |  | дата

## додаток
Додаток до Паспорту фізико-хімічних показників природного газу. Маршрут №301
Область | ГРС, прямий споживач | Cередньозважене значення вищої теплоти згоряння
|  | ккал/м³ | МДж/м³ | кВт*год./м³
Маршрут №301 |  | 9095.6101 | 38.0815 | 10.5782
Нет данных
Начальник Дашавського ВУПЗГ |  | М.В.Штинда |  |  | 02.05.2019
Підрозділу підприємства, якому підпорядкована лабораторія |  | прізвище |  | підпис |  | дата
Хімік |  | О.П.Гойсак |  |  | 2019-05-02
Лабораторія, де здійснювалось вимірювання газу |  | прізвище |  | підпис |  | дата
Диспечер з транспортування газу І кат |  | П.М.Гук |  |  | 2019-05-02
Підрозділу, відповідального за облік газу за маршрутом |  | прізвище |  | підпис |  | дата