## паспорт
АТ "Укртрансгаз" | [5 empty] | ПАСПОРТ ФІЗИКО-ХІМІЧНИХ ПОКАЗНИКІВ ПРИРОДНОГО ГАЗУ №306 | [18 empty] | Маршрут №306
Філія "Оператор газосховищ України" | [5 empty] | переданого Пролетарським ВУ ПЗГ філії "ОГУ" та прийнятого УМГ "Харківтрансгаз" АТ "Укртрансгаз"
Пролетарське ВУПЗГ
Вимірювальна хіміко-аналітична лабораторія
по газопроводу Пролетарська ПCГ-ШДКРІ
Свідоцтво № ПЧ 06-2/51-2017 чинно до 25.10.2020 р. | [20 empty] | за період з 01.04.2019р. по 26.04.2019р.
Число місяця | Компонентний склад, % мол. | [11 empty] | Фізико-хімічні показники газу обчислені на основі компонентного складу, 101,325 кПа | [9 empty] | Температура точки роси вологи (Р = 3.92 МПа), °С | Температура точки роси вуглеводнів, °С | Масова концентрація сірководню, г/м3 | Масова концентрація меркаптанової сірки, г/м3 | Маса механічних домішок, г/м3
[13 empty] | Густина абсолютна, кг/м3,при 20 ºС, | Температура вимірювання/згоряння при 20/25°С
| метан, С1 | етан, С2 | пропан, С3 | ізо-бутан, і-С4 | н-бутан, н-С4 | нео-пентан, нео-С5 | ізо-пентан, і-С5 | н-пентан, н-С5 | гексани та вищі, С6+ | кисень, О2 | азот, N2 | діоксид вуглецю, CО2 |  | Теплота згоряння нижча |  |  | Теплота згоряння вища |  |  | Число Воббе вище
[14 empty] | ккал/м3 | МДж/м3 | кВт⋅год/м3 | ккал/м3 | МДж/м3 | кВт⋅год/м3 | ккал/м3 | МДж/м3 | кВт⋅год/м3
1 | [13 empty] | 8358.6511 | 34.996 | 9.7211 | 9256.9505 | 38.757 | 10.7658 | 11959.2292 | 50.0709 | 13.9086
2 | 92.4915 | 3.2267 | 0.7825 | 0.2471 | 0.2185 | 0.0001 | 0.1077 | 0.0582 | 0.2468 | 0.0051 | 2.5145 | 0.1012 | 0.7294 | 8276.8464 | 34.6535 | 9.626 | 9165.2815 | 38.3732 | 10.6592 | 11777.7302 | 49.311 | 13.6975 | -8.7 | -1.9
3 | 91.8612 | 3.4824 | 1.0554 | 0.262 | 0.2932 | 0.0007 | 0.1195 | 0.0788 | 0.3016 | 0.0051 | 2.4452 | 0.0948 | 0.7376 | 8374.4866 | 35.0623 | 9.7395 | 9270.111 | 38.8121 | 10.7811 | 11845.5863 | 49.5951 | 13.7764 | -8.4 | -1.4
4 | 91.7261 | 3.5516 | 1.0515 | 0.2621 | 0.2963 | 0 | 0.1238 | 0.0842 | 0.3306 | 0.0046 | 2.4723 | 0.0968 | 0.7393 | 8387.862 | 35.1183 | 9.7551 | 9284.3223 | 38.8716 | 10.7977 | 11850.6259 | 49.6162 | 13.7823 | -9 | -1.5
5 | 91.9136 | 3.4313 | 0.9885 | 0.258 | 0.2837 | 0.0003 | 0.1266 | 0.084 | 0.3529 | 0.0054 | 2.4582 | 0.0974 | 0.7382 | 8378.0215 | 35.0771 | 9.7436 | 9273.837 | 38.8277 | 10.7855 | 11845.8729 | 49.5963 | 13.7768 | -8.1 | -1.1
6 | [13 empty] | 8378.0215 | 35.0771 | 9.7436 | 9273.837 | 38.8277 | 10.7855 | 11845.8729 | 49.5963 | 13.7768
7 | [13 empty] | 8378.0215 | 35.0771 | 9.7436 | 9273.837 | 38.8277 | 10.7855 | 11845.8729 | 49.5963 | 13.7768
8 | [13 empty] | 8378.0215 | 35.0771 | 9.7436 | 9273.837 | 38.8277 | 10.7855 | 11845.8729 | 49.5963 | 13.7768
9 | [13 empty] | 8378.0215 | 35.0771 | 9.7436 | 9273.837 | 38.8277 | 10.7855 | 11845.8729 | 49.5963 | 13.7768
10 | [13 empty] | 8378.0215 | 35.0771 | 9.7436 | 9273.837 | 38.8277 | 10.7855 | 11845.8729 | 49.5963 | 13.7768
11 | [13 empty] | 8378.0215 | 35.0771 | 9.7436 | 9273.837 | 38.8277 | 10.7855 | 11845.8729 | 49.5963 | 13.7768
12 | [13 empty] | 8378.0215 | 35.0771 | 9.7436 | 9273.837 | 38.8277 | 10.7855 | 11845.8729 | 49.5963 | 13.7768
13 | [13 empty] | 8378.0215 | 35.0771 | 9.7436 | 9273.837 | 38.8277 | 10.7855 | 11845.8729 | 49.5963 | 13.7768
14 | [13 empty] | 8378.0215 | 35.0771 | 9.7436 | 9273.837 | 38.8277 | 10.7855 | 11845.8729 | 49.5963 | 13.7768
15 | [13 empty] | 8378.0215 | 35.0771 | 9.7436 | 9273.837 | 38.8277 | 10.7855 | 11845.8729 | 49.5963 | 13.7768
16 | [13 empty] | 8378.0215 | 35.0771 | 9.7436 | 9273.837 | 38.8277 | 10.7855 | 11845.8729 | 49.5963 | 13.7768
17 | [13 empty] | 8378.0215 | 35.0771 | 9.7436 | 9273.837 | 38.8277 | 10.7855 | 11845.8729 | 49.5963 | 13.7768
18 | [13 empty] | 8378.0215 | 35.0771 | 9.7436 | 9273.837 | 38.8277 | 10.7855 | 11845.8729 | 49.5963 | 13.7768
19 | [13 empty] | 8378.0215 | 35.0771 | 9.7436 | 9273.837 | 38.8277 | 10.7855 | 11845.8729 | 49.5963 | 13.7768
20 | [13 empty] | 8378.0215 | 35.0771 | 9.7436 | 9273.837 | 38.8277 | 10.7855 | 11845.8729 | 49.5963 | 13.7768
21 | [13 empty] | 8378.0215 | 35.0771 | 9.7436 | 9273.837 | 38.8277 | 10.7855 | 11845.8729 | 49.5963 | 13.7768
22 | [13 empty] | 8378.0215 | 35.0771 | 9.7436 | 9273.837 | 38.8277 | 10.7855 | 11845.8729 | 49.5963 | 13.7768
23 | [13 empty] | 8378.0215 | 35.0771 | 9.7436 | 9273.837 | 38.8277 | 10.7855 | 11845.8729 | 49.5963 | 13.7768
24 | [13 empty] | 8378.0215 | 35.0771 | 9.7436 | 9273.837 | 38.8277 | 10.7855 | 11845.8729 | 49.5963 | 13.7768
25 | [13 empty] | 8378.0215 | 35.0771 | 9.7436 | 9273.837 | 38.8277 | 10.7855 | 11845.8729 | 49.5963 | 13.7768
26 | [13 empty] | 8378.0215 | 35.0771 | 9.7436 | 9273.837 | 38.8277 | 10.7855 | 11845.8729 | 49.5963 | 13.7768
27
28
29
30
31
Рівень одоризації відповідає чинним нормативним документам | [13 empty] | 8360.1797 | 35.0024 | 9.7229 | 9254.7054 | 38.7476 | 10.7632
Середньозважене значення теплоти згоряння:
| В.о.начальника Пролетарського ВУПЗГ | [8 empty] | Жебко В.В. | [10 empty] | 2019-05-02
|  | Підрозділу підприємства, якому підпорядкована лабораторія | [8 empty] | прізвище | [5 empty] | підпис |  |  |  | дата
| Завідувач ВХАЛ | [8 empty] | Рекунович В.В. | [10 empty] | 2019-05-02
|  | Лабораторія, де здійснювалось вимірювання газу | [8 empty] | прізвище | [5 empty] | підпис |  |  |  | дата
| Інженер з метрології І кат | [8 empty] | Поліщук О.С. | [10 empty] | 2019-05-02
|  | Підрозділу, відповідального за облік газу за маршрутом | [8 empty] | прізвище | [5 empty] | підпис |  |  |  | дата

## додаток
Додаток до Паспорту фізико-хімічних показників природного газу. Маршрут №306
Область | ГРС, прямий споживач | Cередньозважене значення вищої теплоти згоряння
|  | ккал/м³ | МДж/м³ | кВт*год./м³
Дніпропетровська | Дніпропетровський проммайданчик Запорізького ЛВУМГ | 9254.7054 | 38.7476 | 10.7632
Маршрут №306
В.о.начальника Пролетарського ВУПЗГ |  | Жебко В.В. |  |  | 2019-05-02
Підрозділу підприємства, якому підпорядкована лабораторія |  | прізвище |  | підпис | дата
Завідувач ВХАЛ |  | Рекунович В.В. |  |  | 2019-05-02
Лабораторія, де здійснювалось вимірювання газу |  | прізвище |  | підпис | дата
Інженер з метрології І кат |  | Поліщук О.С. |  |  | 2019-05-02
Підрозділу, відповідального за облік газу за маршрутом |  | прізвище |  | підпис | дата